## 表-08 分部分项工程和单价措施项目清单与计价表
分部分项工程和单价措施项目清单与计价表
工程名称：通风工程 |  |  |  | 标段：职业学院地库改造 |  |  |  | 第 1 页 共 2 页
序号 | 项目编码 | 项目名称 | 项目特征描述 |  | 计量单位 | 工程量 | 金额（元）
[7 empty] | 综合单价 |  | 合价 | 其中
暂估价
整个项目
1 | 030701004003 | 风机盘管 | 1.风量：65370(m³/h) 2.全压710(Pa) 3.电源：容量(kW)22,电压(V)380v 4.转速 960(r/min) 3.安装形式：吊顶式 4.支架制作安装、除锈及刷油 |  | 台 | 3
2 | 030701004004 | 风机盘管 | 1.风量：40798(m³/h) 2.全压:1501(Pa) 3.电源：容量(kW)22,电压(V)380v 4.转速 :1450(r/min) 3.安装形式：吊顶式 4.支架制作安装、除锈及刷油 |  | 台 | 2
3 | 030702001001 | 通风管道 | 1.名称:空调风管 2.材质:镀锌薄钢板 3.形状:矩形 4.规格:长边长≤1000mm 5.板材厚度:1.0mm 6.满足图纸设计及施工规范要求，详见图纸 |  | m2 | 210.67
4 | 030702001002 | 通风管道 | 1.名称:空调风管 2.材质:镀锌薄钢板 3.形状:矩形 4.规格:长边长≤2000mm 5.板材厚度:1.0mm 6.满足图纸设计及施工规范要求，详见图纸 |  | m2 | 465.7
5 | 030703001002 | 碳钢阀门 | 1.名称:280℃防火阀 2.规格:1250*320 |  | 个 | 2
6 | 030703001001 | 碳钢阀门 | 1.名称:280℃防火阀 2.规格:1000*320 |  | 个 | 1
7 | 030703001007 | 碳钢阀门 | 1.名称:280℃防火阀 2.规格:2000*500 |  | 个 | 2
8 | 030703001013 | 碳钢阀门 | 1.名称:280℃防火阀 2.规格:2000*320 |  | 个 | 1
9 | 030703001008 | 碳钢阀门 | 1.名称:280℃防火阀 2.规格:1600*320 |  | 个 | 1
10 | 030703001010 | 碳钢阀门 | 1.名称:280℃防火阀 2.规格:1600*1600 |  | 个 | 1
11 | 030703007001 | 碳钢风口、散流 | 1.百叶风口1600*1600 |  | 个 | 3
本页小计
注：为计取规费等的使用，可在表中增设其中：“定额人工费”
表—08
分部分项工程和单价措施项目清单与计价表
工程名称：通风工程 |  |  |  | 标段：职业学院地库改造 |  |  |  | 第 2 页 共 2 页
序号 | 项目编码 | 项目名称 | 项目特征描述 |  | 计量单位 | 工程量 | 金额（元）
[7 empty] | 综合单价 |  | 合价 | 其中
暂估价
器、百叶窗
12 | 030703007002 | 碳钢风口、散流器、百叶窗 | 1.排烟口630*630 |  | 个 | 16
13 | 030703007003 | 碳钢风口、散流器、百叶窗 | 1.补风口1000*1250 |  | 个 | 2
14 | 020508020001 | 挡烟垂壁 | 1.挡烟垂壁 |  | m | 98.66
分部小计
措施项目
15 | 031301017001 | 脚手架搭拆 |  |  | 项 | 1
分部小计
本页小计
合 计
注：为计取规费等的使用，可在表中增设其中：“定额人工费”
表—08

## 表-11 总价措施项目清单与计价表
总价措施项目清单与计价表
工程名称：通风工程 |  |  | 标段：职业学院地库改造 | [5 empty] | 第 1 页 共 1 页
序号 | 项目编码 | 项目名称 |  | 计算基础 | 费率(%) | 金额(元) |  | 调整费率(%) |  | 调整后金额(元) | 备注
1 | 031302001 | 安全文明施工费
1.1 | 031302001001 | 安全文明施工与环境保护费 |  | 分部分项人工费+技术措施项目人工费 | 2
1.2 | 031302001002 | 临时设施费 |  | 分部分项人工费+技术措施项目人工费 | 1
2 | 031302005001 | 雨季施工增加费 |  | 分部分项人工费+技术措施项目人工费 | 0.5
3 | 031302006001 | 已完工程及设备保护费 |  | 分部分项人工费+技术措施项目人工费 | 0.8
4 | 03B001 | 工程定位复测费 |  | 分部分项人工费+技术措施项目人工费 | 0
5 | 031302004001 | 二次搬运费 |  | 分部分项人工费+技术措施项目人工费 | 0.1
6 | 03B002 | 特殊地区施工增加费 |  | 分部分项人工费+技术措施项目人工费 | 0
7 | 031302002001 | 夜间施工增加费
8 | 031302002002 | 白天在地下室施工增加费
9 | 031302005002 | 冬季施工增加费
合 计
编制人（造价人员）： | [6 empty] | 复核人（造价工程师）：
注：1.“计算基础”中安全文明施工费可为“定额基价”、“定额人工费”或“定额人工费+定额机械费”，其他项目可为“定额人工费”或“定额人工费+定额机械费”。 2.按施工方案计算的措施费，若无“计算基础”和“费率”的数值，也可只填“金额”数值，但应在备注栏说明施工方案出处或计算方法。
表-11

## 表-12 其他项目清单与计价汇总表
其他项目清单与计价汇总表
工程名称：通风工程 |  | 标段：职业学院地库改造 |  |  | 第 1 页 共 1 页
序号 | 项目名称 |  | 金额(元) | 结算金额(元) |  | 备注
1 | 暂列金额 |  |  |  |  | 明细详见表-12-1
2 | 暂估价
2.1 | 专业工程暂估价 |  |  |  |  | 明细详见表-12-3
2.2 | 材料暂估价 |  | 一 |  |  | 明细详见表-12-2
3 | 计日工 |  |  |  |  | 明细详见表-12-4
4 | 总承包服务费 |  |  |  |  | 明细详见表-12-5
5 | 材料检验试验费
6 | 建筑工程能效测评费
7 | 工程变更及现场签证
8 | 提前竣工（赶工补偿）
9 | 无负荷联合试运转费
10 | 停窝工损失费
11 | 施工期间未完工程保护费
12 | 企业自有工人培训管理费
13 | 建筑工人实名制费
合计 | [5 empty] | —
注：材料（工程设备）暂估单价进入清单项目综合单价，此处不汇总。
表-12

## 表-12-2 材料(工程设备)暂估价及调整表
材料（工程设备）暂估单价及调整表
工程名称：通风工程 |  |  | 标段：职业学院地库改造 | [7 empty] | 第 1 页 共 1 页
序号 | 材料(工程设备)名称、规格、型号 | 计量单位 |  | 数量 |  | 暂估(元) |  | 确认(元) |  | 差额±(元) |  |  | 备注
|  |  |  | 暂估 | 确认 | 单价 | 合价 | 单价 | 合价 | 单价 |  | 合价
合计
总合计
注：此表由招标人填写“暂估单价”，并在备注栏说明暂估价的材料、工程设备拟用在哪些清单项目上，投标人应将上述材料、工程设备暂估单价计入工程量清单综合单价报价中。
表—12—2

## 表-12-3 专业工程暂估价及结算价表
专业工程暂估价及结算价表
工程名称：通风工程 |  |  | 标段：职业学院地库改造 |  |  |  | 第 1 页 共 1 页
序号 | 工程名称 | 工程内容 |  | 暂估金额（元） | 结算金额(元) | 差额±(元) |  | 备注
合 计
注：此表“暂估金额”由招标人填写，投标人应将“暂估金额”计入投标总价中。结算时按合同约定结算金额填写。
表—12—3

## 表-12-1 暂列金额表
暂列金额明细表
工程名称：通风工程 |  | 标段：职业学院地库改造 |  |  | 第 1 页 共 1 页
序号 | 项目名称 |  | 计量单位 | 暂定金额（元） |  | 备注
合 计 | [5 empty] | —
注：此表由招标人填写，如不能详列，也可只列暂列金额总额，投标人应将上述暂列金额计入投标总价中。
表—12—1

## 表-13 规费、税金项目清单与计价表
规费、税金项目计价表
工程名称：通风工程 |  | 标段：职业学院地库改造 |  |  |  | 第 1 页 共 1 页
序号 | 项目名称 |  | 计算基础 |  | 计算基数 |  | 计算费率(%) | 金额（元）
1 | 规费 |  | 社会保险费+住房公积金+水利建设基金+环境保护税
1.1 | 社会保险费 |  | 养老失业保险+基本医疗保险+工伤保险+生育保险
(1) | 养老失业保险 |  | 分部分项人工费+组织措施项目人工费+技术措施项目人工费+分部分项人工费调整+技术措施项目人工费调整 |  |  |  | 10.5
(2) | 基本医疗保险 |  | 分部分项人工费+组织措施项目人工费+技术措施项目人工费+分部分项人工费调整+技术措施项目人工费调整 |  |  |  | 3.7
(3) | 工伤保险 |  | 分部分项人工费+组织措施项目人工费+技术措施项目人工费+分部分项人工费调整+技术措施项目人工费调整 |  |  |  | 0.4
(4) | 生育保险 |  | 分部分项人工费+组织措施项目人工费+技术措施项目人工费+分部分项人工费调整+技术措施项目人工费调整 |  |  |  | 0.3
1.2 | 住房公积金 |  | 分部分项人工费+组织措施项目人工费+技术措施项目人工费+分部分项人工费调整+技术措施项目人工费调整 |  |  |  | 3.7
1.3 | 水利建设基金 |  | 分部分项人工费+组织措施项目人工费+技术措施项目人工费+分部分项人工费调整+技术措施项目人工费调整 |  |  |  | 0.4
1.4 | 环境保护税
2 | 税金 |  | 税前工程造价 |  |  |  | 9
合 计
编制人（造价人员）： |  |  |  | 复核人（造价工程师）：
表-13

## 表-23 主要材料和工程设备选用表
主要材料和工程设备选用表
工程名称：通风工程 | [6 empty] | 第 1 页 共 1 页
序号 | 材料设备名称 | 单位 | 市场价 | 数量 | 品牌 | 厂家 |  | 规格型号 | 备注
1 | 镀锌槽钢 | kg | [5 empty] | 5~16#
2 | 槽钢 | kg | [5 empty] | 5~16#
3 | 镀锌角钢 | kg | [5 empty] | 50×5以内
4 | 角钢 | kg | [5 empty] | L60
5 | 镀锌薄钢板 | m2 | [5 empty] | δ0.75
6 | 镀锌薄钢板 | m2 | [5 empty] | δ1.2
7 | 六角螺栓带螺母 | 10套 | [5 empty] | M8×30~50
8 | 弹簧夹 | 个
9 | 镀锌风管角码 | 个 | [5 empty] | δ0.8
10 | 排烟口630*630 | 个 |  |  | 亚太 | 德州亚太集团有限公司内蒙古办事处
11 | 补风口1000*1250 | 个 |  |  | 东兴 | 沁阳市东兴实业有限公司内蒙办事处
12 | 成品百叶1600*1600 | 个 |  |  | 绿岛风 | 呼和浩特市回民区应通风机经销部
13 | 280℃防火阀 1250*320 | 个 |  |  | 双保 | 江苏双保空调有限公司内蒙办事处
14 | 280℃防火阀 2000*320 | 个 |  |  | 东兴 | 沁阳市东兴实业有限公司内蒙办事处
15 | 280℃防火阀 1250*500 | 个 |  |  | 双保 | 江苏双保空调有限公司内蒙办事处
16 | 280℃防火阀 2000*500 | 个 |  |  | 东兴 | 沁阳市东兴实业有限公司内蒙办事处
17 | 280℃防火阀 1600*1600 | 个
18 | 多联机室内机PY-1 | 台
19 | 多联机室内机BF-1 | 台
20 | 镀锌薄钢板 | m2 | [5 empty] | 综合
注：本表中所列材料设备应仅限于承包人自行采购范围内的材料设备。本表格可以按照同样的格式扩展。