## 表E.2.1 分部分项工程项目清单计价表
分部分项工程项目清单计价表
工程名称：安装部分 |  |  |  | 标段：巴彦嵯岗苏木阿拉坦敖希特嘎查饲草加工基地升级扩建项目-设备罩棚 |  |  | 第 1 页 共 2 页
序号 | 项目编码 | 项目名称 | 项目特征描述 |  | 计量 单位 | 工程量 |  | 金额（元）
[8 empty] | 综合单价 | 合价
路灯
1 | 030413010001 | 小区路灯 | 1.名称:太阳能路灯 2.型号:75W，防护等级不低于IP66，配套单晶硅太阳能板，磷酸铁锂电池，MPPT控制器 3.灯杆材质、规格:热镀锌+喷塑灯杆，壁厚大于2.5mm，灯杆6m |  | 套 | 15
2 | 010502004001 | 路灯基础 | 1.混凝土种类:路灯基础 2.混凝土强度等级:C20 |  | m3 | 17.28
3 | 030410001002 | 接地极 | 1.名称:镀锌角钢接地极 |  | 根 | 15
设备罩棚照明
4 | 030413005001 | 工厂灯 | 1.名称:2KW罩棚照明灯 |  | 套 | 20
5 | 030412001002 | 配管 | 1.名称:配管 2.规格:SC32 |  | m | 245.9
6 | 030412004001 | 配线 | 1.名称:配线 2.配线形式:管内穿线 3.规格:ZAN-BYJ-BV2.5mm2 |  | m | 737.7
7 | 030413015001 | 照明系统调试 | 1.名称:照明系统调试 |  | 系统 | 1
防雷接地
8 | 030410001003 | 接地极 | 1.名称:不锈钢扁钢40*4接地极 |  | 根 | 2
9 | 030410002001 | 接地母线 | 1.名称:接地母线 |  | m | 234.12
10 | 030410003001 | 引下线 | 1.名称:引下线 2.材质:每一个钢柱都作为自然引下线 |  | m | 174.56
11 | 080708008001 | 接地装置调试 | 1.名称:接地装置调试 |  | 项 | 1
监控
12 | 030501005001 | 插箱、机柜、台架 | 1.名称:弱电机柜19U |  | 台 | 1
本页小计
分部分项工程项目清单计价表
工程名称：安装部分 |  |  |  | 标段：巴彦嵯岗苏木阿拉坦敖希特嘎查饲草加工基地升级扩建项目-设备罩棚 |  |  | 第 2 页 共 2 页
序号 | 项目编码 | 项目名称 | 项目特征描述 |  | 计量 单位 | 工程量 |  | 金额（元）
[8 empty] | 综合单价 | 合价
13 | 030501004001 | 存储设备 | 1.名称:16路网络硬盘录像机 2.类别:含4TB监控硬盘两块 |  | 台 | 1
14 | 030501015001 | 交换机 | 1.名称:16路POE交换机 |  | 台 | 1
15 | 030501019001 | 服务器 | 1.名称:管理工作站（台式电脑） |  | 台 | 2
16 | 080508003001 | UPS不间断电源设备 | 1.名称:UPS 2.规格:4KVA |  | 套 | 1
17 | 030501005002 | 插箱、机柜、台架 | 1.名称:前端箱 |  | 台 | 2
18 | 030506010001 | 监控摄像设备 | 1.名称:室内网络摄像机 2.规格:400万像素POE供电，红外夜视功能 |  | 台 | 7
19 | 030506010002 | 监控摄像设备 | 1.名称:室外网络摄像机（含灯杆） 2.规格:400万像素POE供电，红外夜视功能 3.安装方式:杆上安装，杆高3.5m |  | 台 | 2
20 | 030412001003 | 配管 | 1.名称:配管 2.规格:SC25 |  | m | 739.84
21 | 030502003001 | 双绞线缆 | 1.名称:6UTP |  | m | 1084.63
本页小计
合 计

## 表E.2.3 材料暂估单价及调整表
材料暂估单价及调整表
工程名称：安装部分 |  |  |  |  | 标段：巴彦嵯岗苏木阿拉坦敖希特嘎查饲草加工基地升级扩建项目-设备罩棚 | [5 empty] | 第 1 页 共 1 页
序号 | 材料名称 | 规格型号 | 计量单位 | 数量 |  |  |  | 确认 |  |  |  | 调整金额（元） | 备注
|  |  |  | 数量 |  | 单价 （元） | 合价 （元） | 数量 | 单价 （元） | 合价 （元）
|  |  |  | A₁ |  | B₁ | C₁ | A₂ | B₂ | C₂ |  | D=C₂-C₁
本页小计 | [7 empty] | — | — |  |  |  | —
合 计 | [7 empty] | — | — |  |  |  | —
注：本表可由招标人填写“暂估单价”栏，并在备注栏说明拟用暂估价材料的清单项目，投标人应将上述材料暂估单价计入 工程量清单综合单价。

## 表E.3.1 措施项目清单计价表
措施项目清单计价表
工程名称：安装部分 |  |  | 标段：巴彦嵯岗苏木阿拉坦敖希特嘎查饲草加工基地升级扩建项目-设备罩棚 |  | 第 1 页 共 1 页
序号 | 项目编码 | 项目名称 |  | 工作内容 |  | 价格（元） | 备注
1 | 一 | 措施项目一
1.1 | 031401010 | 文明施工费
1.2 | 031401010001 | 文明施工与环境保护费
1.3 | 031401012001 | 临时设施费
1.4 | 031401021001 | 雨季施工增加费
1.5 | 031401015001 | 已完工程及设备保护费
1.6 | 03B001 | 工程定位复测费
1.7 | 031401013001 | 二次搬运费
1.8 | 031401017001 | 特殊地区施工增加费
1.9 | 031401020001 | 夜间施工增加费
1.10 | 031401020002 | 白天在地下室施工增加费
1.11 | 031401021002 | 冬季施工增加费
2 | 二 | 措施项目二
2.1 | 031401001001 | 脚手架
本页小计 | [6 empty] | -
合 计 | [6 empty] | -
注：措施项目清单费用构成详见本标准表 E.3.2，大型机械进出场及安拆费用组成见本标准表 E.3.4。

## 表E.4.1 其他项目清单计价表
其他项目清单计价表
工程名称：安装部分 |  | 标段：巴彦嵯岗苏木阿拉坦敖希特嘎查饲草加工基地升级扩建项目-设备罩棚 |  |  |  | 第 1 页 共 1 页
序号 | 项目名称 |  | 暂估（暂定）金额（元） | 结算（确定）金额（元） | 调整金额± （元） |  | 备注
1 | 暂列金额 | [5 empty] | 详见本标准表 E.4.2
2 | 暂估价
2.1 | 专业工程暂估价 | [5 empty] | 详见本标准表 E.4.3
2.2 | 材料暂估价
3 | 计日工 | [5 empty] | 详见本标准表 E.4.4
4 | 总承包服务费 | [5 empty] | 详见本标准表 E.4.5
5 | 材料检验试验费
6 | 建筑工程能效测评费
7 | 工程变更及现场签证
8 | 提前竣工（赶工补偿）
9 | 无负荷联合试运转费
10 | 停窝工损失费
11 | 施工期间未完工程保护费
12 | 企业自有工人培训管理费
13 | 建筑工人实名制费 | [5 empty] | 1.建设项目招标工期为1年的暂按57900元计入工程造价； 2.建设项目招标工期为2年的暂按99400元计入工程造价； 3.建设项目招标工期为3年及以上的暂按140900元计入工程造价。
14 | 安全生产计提费 | [5 empty] | 房屋建筑工程计提比例为3%，市政公用工程计提比例为1.5%。
15 | 人工增加费
合 计 | [6 empty] | -

## 表E.4.2 暂列金额明细表
暂列金额明细表
工程名称：安装部分 |  |  |  | 标段：巴彦嵯岗苏木阿拉坦敖希特嘎查饲草加工基地升级扩建项目-设备罩棚 |  |  | 第 1 页 共 1 页
序号 | 项目名称 | 计算基础 | 费率（%） |  | 暂定金额 （元） | 确定金额（元） |  | 调整金额± (元) | 备注
1 | 合同价格调整暂列金额
2 | 未确定工程暂列金额
3 | 未确定服务暂列金额
4 | 未确定其他暂列金额
本页小计 |  | - | -
合 计 |  | - | -
注：1 本表由招标人填写“暂定金额”总额，采用费率计价方式计算暂定金额的，应分别填写“计算基础”“费率”，并计算 填写“暂定金额”；采用总价计价方式计算暂定金额的，可直接填写“暂定金额”； 2 投标人应将上述暂定金额填写并计入投标总价； 3 结算时应按合同约定计算并填写“确定金额”。

## 表E.4.3 专业工程暂估价明细表
专业工程暂估价明细表
工程名称：安装部分 |  |  |  | 标段：巴彦嵯岗苏木阿拉坦敖希特嘎查饲草加工基地升级扩建项目-设备罩棚 |  |  |  | 第 1 页 共 1 页
序号 | 专业工程名称 | 暂估金额（元） |  |  |  | 确认金额（元） |  |  |  | 调整金额±（元） | 备注
|  | 不含税价格 | 增值税 |  | 含税价格 | 不含税价格 | 增值税 |  | 含税价格
|  | A₁ | B₁ |  | C₁ | A₂ | B₂ |  | C₂ | D=C₂-C₁
本页小计 | [10 empty] | -
合计 | [10 empty] | -
注：本表“暂估金额”由招标人填写，投标人应将“暂估金额”填写并计入投标总价。结算时应按合同约定的价格填写 “确认金额”。

## 表E.4.4 计日工表
计日工表
工程名称：安装部分 |  |  |  | 标段：巴彦嵯岗苏木阿拉坦敖希特嘎查饲草加工基地升级扩建项目-设备罩棚 |  |  |  | 第 1 页 共 1 页
编号 | 计日工名称 | 单位 | 暂定数量 |  | 实际数量 | 综合单价(元) | 合价（元） |  |  | 调整金额± (元)
[7 empty] | 暂定 |  | 实际
[7 empty] | A₁ |  | A₂ | B=A₂-A₁
一 | 人工
1 | 计日工 | 工日 | 1
人工小计
二 | 材料
1
材料小计
三 | 施工机具
1
施工机具小计
总计
注：1 本表计日工名称、暂定数量应由招标人填写。编制最高投标限价时，单价应由招标人按有关计价规定确定；编制投标报 价时，单价应由投标人自主报价，并按暂定数量计算合价计入投标总价中。 2 工程结算时，应按发承包双方确认的实际数量计算合价。发承包双方确认的实际数量详见本标准表E.8.2。

## 表E.5.1 增值税计价表
增值税计价表
工程名称：安装部分 |  |  | 标段：巴彦嵯岗苏木阿拉坦敖希特嘎查饲草加工基地升级扩建项目-设备罩棚 |  | 第 1 页 共 1 页
序号 | 项目名称 | 计算基础说明 |  | 计算基础 |  | 税率(%) | 金额(元)
1 | 增值税 | 分部分项工程费+措施项目工程费+其他项目费-其中：专业工程暂估价 |  |  |  | 9
合 计