## 表-04 单位工程投标报价汇总表
单位工程投标报价汇总表
工程名称：土方工程 |  | 标段：准格尔经济开发区经三路巷道改造工程 |  | 第 1 页 共 1 页
序号 | 汇总内容 |  | 金额(元) |  | 其中：暂估价（元）
1 | 分部分项工程
1.1 | 道路工程
1.2 | 矮墙工程
1.3 | 雨水管网土方工程
1.4 | 污水管网土方工程
1.5 | 给水管网土方工程
1.6 | 燃气管网土方工程
1.7 | 电力管网土方工程
1.8 | 通信管网土方工程
1.9 | 路灯管网土方工程
2 | 措施项目
2.1 | 其中：安全文明施工费
3 | 其他项目
3.1 | 其中：暂列金额
3.2 | 其中：专业工程暂估价
3.3 | 其中：计日工
3.4 | 其中：总承包服务费
4 | 规费
5 | 税金
投标报价合计=1+2+3+4+5
注：本表适用于单位工程招标控制价或投标报价的汇总，如无单位工程划分，单项工程也使用本表汇总
表—04

## 表-08 分部分项工程和单价措施项目清单与计价表
分部分项工程和单价措施项目清单与计价表
工程名称：土方工程 |  |  |  | 标段：准格尔经济开发区经三路巷道改造工程 |  |  |  | 第 1 页 共 5 页
序号 | 项目编码 | 项目名称 | 项目特征描述 |  | 计量单位 | 工程量 | 金额（元）
[7 empty] | 综合单价 |  | 合价 | 其中
暂估价
道路工程
1 | 040101001001 | 清表土方-装车 | 1.土类别:普通土 2.清标厚度:30cm 3.清除表层杂草、树根、腐殖土、垃圾及杂物 4.场地平整、清理碾压、修整边坡及场地成型 |  | m3 | 2004.61
2 | 040101001002 | 挖一般土方-不装车 | 1.土类别:一、二类土 2.挖土深度:详见图纸 |  | m3 | 1134.54
3 | 040101001003 | 挖一般土方-装车 | 1.土类别:一、二类土 2.挖土深度:详见图纸 |  | m3 | 7904.5
4 | 040103001012 | 回填方 | 1.密实度要求:满足设计及施工规范要求 2.填方材料品种:原土 3.填方来源、运距:考虑场内倒运土方 |  | m3 | 672.42
5 | 040103001013 | 换填砂砾 | 1.密实度:压实度≥95% 2.材料品种、规格:天然砂砾 3.换填厚度:60cm 4.振动压路机分层碾压，碾压遍数符合规范，压实度达到路基设计标准 |  | m3 | 462.12
6 | 040103002008 | 余方弃置 | 1.弃料品种:余土弃置 2.运距:自行考虑 |  | m3 | 9909.11
分部小计
矮墙工程
7 | 040101002015 | 挖沟槽土方-不装车 | 1.土类别:一、二类土 2.挖土深度:详见图纸 |  | m3 | 16.32
8 | 040101002030 | 挖沟槽土方-装车 | 1.土类别:一、二类土 2.挖土深度:详见图纸 |  | m3 | 15.1
9 | 040103001014 | 回填方 | 1.密实度要求:满足设计及施工规范要求 2.填方材料品种:原土 3.填方来源、运距:考虑场内倒运土方 |  | m3 | 16.32
10 | 040103002009 | 余方弃置 | 1.弃料品种:余土 2.余置运距:投标单位根据现场自行考虑 3.包含装车、运输、卸土、场地清理等全部工作内容 |  | m3 | 15.1
分部小计
本页小计
注：为计取规费等的使用，可在表中增设其中：“定额人工费”
表—08
分部分项工程和单价措施项目清单与计价表
工程名称：土方工程 |  |  |  | 标段：准格尔经济开发区经三路巷道改造工程 |  |  |  | 第 2 页 共 5 页
序号 | 项目编码 | 项目名称 | 项目特征描述 |  | 计量单位 | 工程量 | 金额（元）
[7 empty] | 综合单价 |  | 合价 | 其中
暂估价
雨水管网土方工程
11 | 040101002016 | 挖沟槽土方-不装车 | 1.土壤类别:一、二类土 2.开挖深度:2m内 3.工程量含工作面及放坡 |  | m3 | 1033.26
12 | 040101002017 | 挖沟槽土方-装车 | 1.土壤类别:一、二类土 2.开挖深度:2m内 3.工程量含工作面及放坡 |  | m3 | 884.46
13 | 040305001001 | 垫层 | 1.材料品种:中粗砂垫层 2.厚度:200mm |  | m3 | 130.61
14 | 040103001015 | 回填水撼砂 | 1.填方部位:管顶0.5m以下 2.填方材料品种:水撼砂回填 3.密实度要求:满足设计及施工规范要求 |  | m3 | 623.8
15 | 040103001016 | 回填土 | 1.填方部位:管顶0.5m到路面做法以下 2.填方材料品种:原土回填 3.分层夯实 |  | m3 | 148.8
16 | 040103002010 | 余方弃置 | 1.弃料品种:余土弃置 2.消纳费、运距:投标人自行考虑 |  | m3 | 884.46
分部小计
污水管网土方工程
17 | 040101002018 | 挖沟槽土方-不装车 | 1.土壤类别:一、二类土 2.开挖深度:2m内 3.工程量含工作面及放坡 |  | m3 | 896.56
18 | 040101002019 | 挖沟槽土方-装车 | 1.土壤类别:一、二类土 2.开挖深度:2m内 3.工程量含工作面及放坡 |  | m3 | 656.3
19 | 040305001002 | 垫层 | 1.材料品种:中粗砂垫层 2.厚度:200mm |  | m3 | 96.73
20 | 040103001017 | 回填水撼砂 | 1.填方部位:管顶0.5m以下 2.填方材料品种:水撼砂回填 3.密实度要求:满足设计及施工规范要求 |  | m3 | 474.98
21 | 040103001018 | 回填土 | 1.填方部位:管顶0.5m到路面做法以下 2.填方材料品种:原土回 |  | m3 | 896.57
本页小计
注：为计取规费等的使用，可在表中增设其中：“定额人工费”
表—08
分部分项工程和单价措施项目清单与计价表
工程名称：土方工程 |  |  |  | 标段：准格尔经济开发区经三路巷道改造工程 |  |  |  | 第 3 页 共 5 页
序号 | 项目编码 | 项目名称 | 项目特征描述 |  | 计量单位 | 工程量 | 金额（元）
[7 empty] | 综合单价 |  | 合价 | 其中
暂估价
填 3.分层夯实
22 | 040103002011 | 余方弃置 | 1.弃料品种:余土弃置 2.消纳费、运距:投标人自行考虑 |  | m3 | 656.3
分部小计
给水管网土方工程
23 | 040101002020 | 挖沟槽土方-不装车 | 1.土壤类别:一、二类土 2.开挖深度:2m内 3.工程量含工作面及放坡 |  | m3 | 477.41
24 | 040101002021 | 挖沟槽土方-装车 | 1.土壤类别:一、二类土 2.开挖深度:2m内 3.工程量含工作面及放坡 |  | m3 | 565.38
25 | 040305001003 | 垫层 | 1.材料品种:中粗砂垫层 2.厚度:200mm |  | m3 | 81.02
26 | 040103001019 | 回填水撼砂 | 1.填方部位:管顶0.5m以下 2.填方材料品种:水撼砂回填 3.密实度要求:满足设计及施工规范要求 |  | m3 | 430.01
27 | 040103001020 | 回填土 | 1.填方部位:管顶0.5m到路面做法以下 2.填方材料品种:原土回填 3.分层夯实 |  | m3 | 477.42
28 | 040103002012 | 余方弃置 | 1.弃料品种:余土弃置 2.消纳费、运距:投标人自行考虑 |  | m3 | 565.38
分部小计
燃气管网土方工程
29 | 040101002022 | 挖沟槽土方-不装车 | 1.土壤类别:一、二类土 2.开挖深度:2m内 3.工程量含工作面及放坡 |  | m3 | 215.02
30 | 040101002023 | 挖沟槽土方-装车 | 1.土壤类别:一、二类土 2.开挖深度:2m内 3.工程量含工作面及放坡 |  | m3 | 229.08
31 | 040103001021 | 回填水撼砂 | 1.填方部位:管顶0.5m以下 2.填方材料品种:水撼砂 |  | m3 | 218.25
本页小计
注：为计取规费等的使用，可在表中增设其中：“定额人工费”
表—08
分部分项工程和单价措施项目清单与计价表
工程名称：土方工程 |  |  |  | 标段：准格尔经济开发区经三路巷道改造工程 |  |  |  | 第 4 页 共 5 页
序号 | 项目编码 | 项目名称 | 项目特征描述 |  | 计量单位 | 工程量 | 金额（元）
[7 empty] | 综合单价 |  | 合价 | 其中
暂估价
回填 3.密实度要求:满足设计及施工规范要求
32 | 040103001022 | 回填土 | 1.填方部位:管顶0.5m到路面做法以下 2.填方材料品种:原土回填 3.分层夯实 |  | m3 | 215.02
33 | 040103002013 | 余方弃置 | 1.弃料品种:余土弃置 2.消纳费、运距:投标人自行考虑 |  | m3 | 229.08
分部小计
电力管网土方工程
34 | 040101002024 | 挖沟槽土方-不装车 | 1.土壤类别:一、二类土 2.开挖深度:2m内 3.工程量含工作面及放坡 |  | m3 | 298.62
35 | 040101002025 | 挖沟槽土方-装车 | 1.土壤类别:一、二类土 2.开挖深度:2m内 3.工程量含工作面及放坡 |  | m3 | 87.49
36 | 040303001001 | 混凝土垫层 | 1.材料品种:混凝土垫层C20 2.厚度:100mm 3.含模板 |  | m3 | 37.3
37 | 040103001023 | 回填细土 | 1.填方部位:路面做法以下 2.填方材料品种:回填细土 3.分层夯实 |  | m3 | 298.62
38 | 040103002014 | 余方弃置 | 1.弃料品种:余土弃置 2.消纳费、运距:投标人自行考虑 |  | m3 | 87.49
分部小计
通信管网土方工程
39 | 040101002026 | 挖沟槽土方-不装车 | 1.土壤类别:一、二类土 2.开挖深度:2m内 3.工程量含工作面及放坡 |  | m3 | 127.27
40 | 040101002027 | 挖沟槽土方-装车 | 1.土壤类别:一、二类土 2.开挖深度:2m内 3.工程量含工作面及放坡 |  | m3 | 14.45
41 | 040305001005 | 垫层 | 1.材料品种:砂夹石垫层 2.厚度:100mm |  | m3 | 16.97
本页小计
注：为计取规费等的使用，可在表中增设其中：“定额人工费”
表—08
分部分项工程和单价措施项目清单与计价表
工程名称：土方工程 |  |  |  | 标段：准格尔经济开发区经三路巷道改造工程 |  |  |  | 第 5 页 共 5 页
序号 | 项目编码 | 项目名称 | 项目特征描述 |  | 计量单位 | 工程量 | 金额（元）
[7 empty] | 综合单价 |  | 合价 | 其中
暂估价
42 | 040103001024 | 回填砂夹石 | 1.填方部位:路面做法以下 2.填方材料品种:回填砂夹石 3.分层夯实 |  | m3 | 110.3
43 | 040103002015 | 余方弃置 | 1.弃料品种:余土弃置 2.消纳费、运距:投标人自行考虑 |  | m3 | 14.45
分部小计
路灯管网土方工程
44 | 040101002028 | 挖沟槽土方-不装车 | 1.土壤类别:一、二类土 2.开挖深度:2m内 3.工程量含工作面及放坡 |  | m3 | 255.18
45 | 040101002029 | 挖沟槽土方-装车 | 1.土壤类别:一、二类土 2.开挖深度:2m内 3.工程量含工作面及放坡 |  | m3 | 81.2
46 | 040305001006 | 垫层 | 1.材料品种:细砂垫层 2.厚度:200mm |  | m3 | 72.99
47 | 040103001025 | 回填土 | 1.填方部位:路面做法以下 2.填方材料品种:原土回填 3.分层夯实 |  | m3 | 255.47
48 | 040103002016 | 余方弃置 | 1.弃料品种:余土弃置 2.消纳费、运距:投标人自行考虑 |  | m3 | 81.2
分部小计
措施项目
49 | 041106001001 | 大型机械设备进出场及安拆 | 1.机械设备名称:挖掘机 2.含机械进场前的现场准备、出场后的场地清理，符合施工现场安全管理要求 |  | 台·次 | 1
分部小计
本页小计
合 计
注：为计取规费等的使用，可在表中增设其中：“定额人工费”
表—08

## 表-11 总价措施项目清单与计价表
总价措施项目清单与计价表
工程名称：土方工程 |  |  | 标段：准格尔经济开发区经三路巷道改造工程 | [5 empty] | 第 1 页 共 1 页
序号 | 项目编码 | 项目名称 |  | 计算基础 | 费率(%) | 金额(元) |  | 调整费率(%) |  | 调整后金额(元) | 备注
1 | 011707001 | 安全文明施工费
1.1 | 011707001001 | 文明施工与环境保护费 |  | 分部分项人工费+技术措施项目人工费 | 1.2
1.2 | 011707001002 | 临时设施费 |  | 分部分项人工费+技术措施项目人工费 | 0.85
2 | 011707005001 | 雨季施工增加费 |  | 分部分项人工费+技术措施项目人工费 | 0.5
合 计
编制人（造价人员）： | [6 empty] | 复核人（造价工程师）：
注：1.“计算基础”中安全文明施工费可为“定额基价”、“定额人工费”或“定额人工费+定额机械费”，其他项目可为“定额人工费”或“定额人工费+定额机械费”。 2.按施工方案计算的措施费，若无“计算基础”和“费率”的数值，也可只填“金额”数值，但应在备注栏说明施工方案出处或计算方法。
表-11

## 表-12 其他项目清单与计价汇总表
其他项目清单与计价汇总表
工程名称：土方工程 |  | 标段：准格尔经济开发区经三路巷道改造工程 |  |  | 第 1 页 共 1 页
序号 | 项目名称 |  | 金额(元) | 结算金额(元) |  | 备注
1 | 暂列金额 |  |  |  |  | 明细详见表-12-1
2 | 暂估价
2.1 | 专业工程暂估价 |  |  |  |  | 明细详见表-12-3
2.2 | 材料暂估价 |  | 一 |  |  | 明细详见表-12-2
3 | 计日工 |  |  |  |  | 明细详见表-12-4
4 | 总承包服务费 |  |  |  |  | 明细详见表-12-5
5 | 材料检验试验费
6 | 建筑工程能效测评费
7 | 工程变更及现场签证
8 | 提前竣工（赶工补偿）
9 | 无负荷联合试运转费
10 | 停窝工损失费
11 | 施工期间未完工程保护费
12 | 企业自有工人培训管理费
13 | 建筑工人实名制费
14 | 安全生产计提费
合计 | [5 empty] | —
注：材料（工程设备）暂估单价进入清单项目综合单价，此处不汇总。
表-12

## 表-13 规费、税金项目清单与计价表
规费、税金项目计价表
工程名称：土方工程 |  | 标段：准格尔经济开发区经三路巷道改造工程 |  |  |  | 第 1 页 共 1 页
序号 | 项目名称 |  | 计算基础 |  | 计算基数 |  | 计算费率(%) | 金额（元）
1 | 规费 |  | 社会保险费+住房公积金+水利建设基金+环境保护税
1.1 | 社会保险费 |  | 养老失业保险+基本医疗保险+工伤保险+生育保险
(1) | 养老失业保险 |  | 分部分项人工费+组织措施项目人工费+技术措施项目人工费+分部分项人工费调整+技术措施项目人工费调整 |  |  |  | 10.5
(2) | 基本医疗保险 |  | 分部分项人工费+组织措施项目人工费+技术措施项目人工费+分部分项人工费调整+技术措施项目人工费调整 |  |  |  | 3.7
(3) | 工伤保险 |  | 分部分项人工费+组织措施项目人工费+技术措施项目人工费+分部分项人工费调整+技术措施项目人工费调整 |  |  |  | 0.4
(4) | 生育保险 |  | 分部分项人工费+组织措施项目人工费+技术措施项目人工费+分部分项人工费调整+技术措施项目人工费调整 |  |  |  | 0.3
1.2 | 住房公积金 |  | 分部分项人工费+组织措施项目人工费+技术措施项目人工费+分部分项人工费调整+技术措施项目人工费调整 |  |  |  | 3.7
1.3 | 水利建设基金 |  | 分部分项人工费+组织措施项目人工费+技术措施项目人工费+分部分项人工费调整+技术措施项目人工费调整 |  |  |  | 0.4
1.4 | 环境保护税
2 | 税金 |  | 税前工程造价 |  |  |  | 9
合 计
编制人（造价人员）： |  |  |  | 复核人（造价工程师）：
表-13