## 表-04 单位工程投标报价汇总表
单位工程投标报价汇总表
工程名称：给排水及燃气管道工程 |  | 标段：准格尔经济开发区经三路巷道改造工程 |  | 第 1 页 共 1 页
序号 | 汇总内容 |  | 金额(元) |  | 其中：暂估价（元）
1 | 分部分项工程
1.1 | 雨水管网工程
1.2 | 污水管网工程
1.3 | 给水管网工程
1.4 | 燃气管网工程
2 | 措施项目
2.1 | 其中：安全文明施工费
3 | 其他项目
3.1 | 其中：暂列金额
3.2 | 其中：专业工程暂估价
3.3 | 其中：计日工
3.4 | 其中：总承包服务费
4 | 规费
5 | 税金
投标报价合计=1+2+3+4+5
注：本表适用于单位工程招标控制价或投标报价的汇总，如无单位工程划分，单项工程也使用本表汇总
表—04

## 表-08 分部分项工程和单价措施项目清单与计价表
分部分项工程和单价措施项目清单与计价表
工程名称：给排水及燃气管道工程 |  |  |  | 标段：准格尔经济开发区经三路巷道改造工程 |  |  |  | 第 1 页 共 6 页
序号 | 项目编码 | 项目名称 | 项目特征描述 |  | 计量单位 | 工程量 | 金额（元）
[7 empty] | 综合单价 |  | 合价 | 其中
暂估价
雨水管网工程
1 | 040501004001 | 钢带增强螺旋波纹管 | 1.材质及规格:钢带增强螺旋波纹管 DN600，环刚度SN10 2.连接形式:承插口连接 3.管道检验及试验要求:闭水试验 |  | m | 347
2 | 040501004002 | 钢带增强螺旋波纹管 | 1.材质及规格:钢带增强螺旋波纹管 DN300，环刚度SN10 2.连接形式:承插口连接 3.管道检验及试验要求:闭水试验 |  | m | 96
3 | 040504002001 | 混凝土模块式雨水检查井 | 1.名称：混凝土模块式雨水检查井 2.型号、规格：φ1100 3.做法详见：12S522-21 4.井盖采用球墨铸铁井盖，重型，带有防坠网，并有雨水标记 |  | 座 | 8
4 | 040504002002 | 混凝土模块式雨水沉泥井 | 1.名称：混凝土模块式雨水沉泥井 2.型号、规格：φ1100 3.做法详见：12S522-21 4.井盖采用球墨铸铁井盖，重型，带有防坠网，并有雨水标记 |  | 座 | 3
5 | 040504009001 | 预制成品雨水口 | 1.名称：平篦式双篦雨水口 2.材质：预制成品雨水口 3.雨水箅子采用球墨铸铁井篦，采用QT500-7 4.做法详见16S518-35 5.运距：投标人自行考虑 |  | 座 | 20
分部小计
污水管网工程
6 | 040501004003 | 钢带增强螺旋波纹管 | 1.材质及规格:钢带增强螺旋波纹管 DN400，环刚度SN10 2.连接形式:承插口连接 3.管道检验及试验要求:依据设计规范 |  | m | 336.5
7 | 040501004004 | 钢带增强螺旋波纹管 | 1.材质及规格:钢带增强螺旋波纹管 DN300，环刚度SN10 |  | m | 63
本页小计
注：为计取规费等的使用，可在表中增设其中：“定额人工费”
表—08
分部分项工程和单价措施项目清单与计价表
工程名称：给排水及燃气管道工程 |  |  |  | 标段：准格尔经济开发区经三路巷道改造工程 |  |  |  | 第 2 页 共 6 页
序号 | 项目编码 | 项目名称 | 项目特征描述 |  | 计量单位 | 工程量 | 金额（元）
[7 empty] | 综合单价 |  | 合价 | 其中
暂估价
2.连接形式:承插口连接 3.管道检验及试验要求:依据设计规范
8 | 040504002003 | 一体成型钢筋混凝土污水检查井 | 1.名称:一体成型钢筋混凝土污水检查井 2.做法详见：06MS201-5-11 3.型号、规格：φ1000 4.井盖规格采用球墨铸铁井盖，车道下重型，非车道下轻型，设防坠落网，井盖上应注明“污水”等字样 5.预埋一根DN110-DN200的进气管和风机接口 6.运距：自行考虑 |  | 座 | 17
分部小计
给水管网工程
9 | 040501004005 | 塑料管 | 1.材质及规格:聚乙烯PE100管 De315 PN=1.0MPa 2.连接形式:热熔对接 3.管道检验及试验要求:水压试验及消毒、冲洗 |  | m | 339.6
10 | 040501004006 | 塑料管 | 1.材质及规格:聚乙烯PE100管 De200 PN=1.0MPa 2.连接形式:热熔对接 3.管道检验及试验要求:水压试验及消毒、冲洗 |  | m | 63
11 | 040501004007 | 塑料管 | 1.材质及规格:聚乙烯PE100管 De100 PN=1.0MPa 2.连接形式:热熔对接 3.管道检验及试验要求:水压试验及消毒、冲洗 |  | m | 12
12 | 040502003001 | 四熔四通 | 1.种类:四熔四通 2.材质及规格:De315*200 3.连接形式:热熔对接 |  | 个 | 3
13 | 040502003002 | 三熔三通 | 1.种类:三熔三通 2.材质及规格:De315*110 3.连接形式:热熔对接 |  | 个 | 3
14 | 040502003003 | 排泥三通 | 1.种类:排泥三通 2.材质及规格:De315*75 3.连接形式:热熔对接 |  | 个 | 1
本页小计
注：为计取规费等的使用，可在表中增设其中：“定额人工费”
表—08
分部分项工程和单价措施项目清单与计价表
工程名称：给排水及燃气管道工程 |  |  |  | 标段：准格尔经济开发区经三路巷道改造工程 |  |  |  | 第 3 页 共 6 页
序号 | 项目编码 | 项目名称 | 项目特征描述 |  | 计量单位 | 工程量 | 金额（元）
[7 empty] | 综合单价 |  | 合价 | 其中
暂估价
15 | 040502003004 | 排气三通 | 1.种类:排气三通 2.材质及规格:De315*80 3.连接形式:热熔对接 |  | 个 | 1
16 | 040502003005 | 双盘弯头 | 1.种类:双盘弯头 2.材质及规格:De110*90° 3.连接形式:热熔对接 |  | 个 | 3
17 | 040502003006 | 盘熔短管 | 1.种类:盘熔短管 2.材质及规格:De315 3.连接形式:热熔对接 |  | 个 | 8
18 | 040502003007 | 盘熔短管 | 1.种类:盘熔短管 2.材质及规格:De200 3.连接形式:热熔对接 |  | 个 | 12
19 | 040502003008 | 盘熔短管 | 1.种类:盘熔短管 2.材质及规格:De110 3.连接形式:热熔对接 |  | 个 | 6
20 | 040502003009 | 盘熔短管 | 1.种类:盘熔短管 2.材质及规格:De75 3.连接形式:热熔对接 |  | 个 | 1
21 | 040502003010 | 双盘短管 | 1.种类:双盘短管 2.材质及规格:De75 3.连接形式:热熔对接 |  | 个 | 1
22 | 040502003011 | 堵头 | 1.种类:堵头 2.材质及规格:De200 3.连接形式:热熔对接 |  | 个 | 6
23 | 040502005001 | 伸缩蝶阀 | 1.种类:伸缩蝶阀 2.材质及规格:SD341X-16 DN300 3.连接形式:法兰连接 |  | 个 | 2
24 | 040502005002 | 伸缩蝶阀 | 1.种类:伸缩蝶阀 2.材质及规格:SD341X-16 DN200 3.连接形式:法兰连接 |  | 个 | 6
25 | 040502005003 | 伸缩蝶阀 | 1.种类:伸缩蝶阀 2.材质及规格:SD341X-16 DN100 3.连接形式:法兰连接 |  | 个 | 3
26 | 040502005004 | 闸阀 | 1.种类:闸阀 2.材质及规格:Z41X-16 DN80 3.连接形式:法兰连接 |  | 个 | 1
27 | 040502005005 | 闸阀 | 1.种类:闸阀 2.材质及规格:Z41X-16 DN75 |  | 个 | 1
本页小计
注：为计取规费等的使用，可在表中增设其中：“定额人工费”
表—08
分部分项工程和单价措施项目清单与计价表
工程名称：给排水及燃气管道工程 |  |  |  | 标段：准格尔经济开发区经三路巷道改造工程 |  |  |  | 第 4 页 共 6 页
序号 | 项目编码 | 项目名称 | 项目特征描述 |  | 计量单位 | 工程量 | 金额（元）
[7 empty] | 综合单价 |  | 合价 | 其中
暂估价
3.连接形式:法兰连接
28 | 040502005006 | 自动排气阀 | 1.种类:KP型快速排气阀 2.材质及规格:DN80 |  | 个 | 1
29 | 040502006001 | 法兰 | 1.材质及规格:碳钢法兰 DN300 2.形式:平焊法兰 |  | 个 | 2
30 | 040502006002 | 法兰 | 1.材质及规格:碳钢法兰 DN200 2.形式:平焊法兰 |  | 个 | 6
31 | 040502006003 | 法兰 | 1.材质及规格:碳钢法兰 DN100 2.形式:平焊法兰 |  | 个 | 3
32 | 040502006004 | 法兰 | 1.材质及规格:碳钢法兰 DN75 2.形式:平焊法兰 |  | 个 | 1
33 | 030901011001 | 地下式消火栓 | 1.安装方式:地下式消火栓 2.型号、规格:SA100/65-1.6 |  | 套 | 3
34 | 040504002004 | 室外消火栓井 | 1.名称：室外消火栓井 2.规格、型号：φ1200、参照图集13S201-32 3.井盖采用球墨铸铁井盖，井盖采用五防井盖，注有“消防水”等字样 4.阀门井井口采用保温井口，做法详见14S501-2 |  | 座 | 3
35 | 040504002005 | 混凝土模块碟阀井FM-1、2 | 1.名称：混凝土模块碟阀井 2.规格、型号：φ1500、做法详见12SS508-30 3.井盖采用球墨铸铁井盖，井盖采用五防井盖，注有“给水”等字样 4.阀门井井口采用保温井口，做法详见14S501-2 |  | 座 | 2
36 | 040504002006 | 混凝土模块碟阀井J-2、4、5 | 1.名称：混凝土模块碟阀井 2.规格、型号：φ1200、做法详见12SS508-30 3.井盖采用球墨铸铁井盖，井盖采用五防井盖，注有“给水”等字样 4.阀门井井口采用保温井口，做法详见14S501-2 |  | 座 | 6
本页小计
注：为计取规费等的使用，可在表中增设其中：“定额人工费”
表—08
分部分项工程和单价措施项目清单与计价表
工程名称：给排水及燃气管道工程 |  |  |  | 标段：准格尔经济开发区经三路巷道改造工程 |  |  |  | 第 5 页 共 6 页
序号 | 项目编码 | 项目名称 | 项目特征描述 |  | 计量单位 | 工程量 | 金额（元）
[7 empty] | 综合单价 |  | 合价 | 其中
暂估价
37 | 040504002007 | 混凝土模块排泥阀井PN-1 | 1.名称：混凝土模块排泥阀井 2.规格、型号：φ1200、做法详见12SS508-24 3.井盖采用球墨铸铁井盖，井盖采用五防井盖，注有“给水”等字样 4.阀门井井口采用保温井口，做法详见14S501-2 |  | 座 | 1
38 | 040504002008 | 混凝土模块排泥湿井PN-1 | 1.名称：混凝土模块排泥湿井 2.规格、型号：φ1100、做法详见12SS508-56 3.井盖采用球墨铸铁井盖，井盖采用五防井盖，注有“给水”等字样 4.阀门井井口采用保温井口，做法详见14S501-2 |  | 座 | 1
39 | 040504002009 | 混凝土模块排气阀井PQ-1 | 1.名称：混凝土模块排气阀井 2.规格、型号：φ1200、做法详见12SS508-49 3.井盖采用球墨铸铁井盖，井盖采用五防井盖，注有“给水”等字样 4.阀门井井口采用保温井口，做法详见14S501-2 |  | 座 | 1
40 | 040503002001 | 混凝土支墩 | 1.名称：混凝土支墩 2.做法详见10S505 3.含模板、运输等所有内容 |  | m3 | 0.19
分部小计
燃气管网工程
41 | 040501004008 | 塑料管 | 1.材质及规格:SDR11聚乙烯PE100管 De110 2.连接形式:电熔连接 3.管道检验及试验要求:管道吹扫完毕后，应进行强度试压和严密性试验 |  | m | 356
42 | 040502003012 | PE三通 | 1.种类:PE三通 2.材质及规格:De110*110 3.连接形式:电熔连接 |  | 个 | 3
43 | 040502003013 | PE管帽 | 1.种类:PE管帽 2.材质及规格:De110 3.连接形式:电熔连接 |  | 个 | 3
本页小计
注：为计取规费等的使用，可在表中增设其中：“定额人工费”
表—08
分部分项工程和单价措施项目清单与计价表
工程名称：给排水及燃气管道工程 |  |  |  | 标段：准格尔经济开发区经三路巷道改造工程 |  |  |  | 第 6 页 共 6 页
序号 | 项目编码 | 项目名称 | 项目特征描述 |  | 计量单位 | 工程量 | 金额（元）
[7 empty] | 综合单价 |  | 合价 | 其中
暂估价
44 | 040501020001 | 直埋式综线 | 1.名称:直埋式综线 2.规格:1.3mm2*2铜包钢示综线 |  | m | 356
45 | 040501020002 | 警示带 | 1.名称:警示带 2.规格:敷设带有“燃气”标志 |  | m | 356
46 | 040205018001 | 警示桩 | 1.类型:警示桩 |  | 个 | 8
47 | 040504002010 | 信号源井 | 1.名称：信号源井 2.规格：200*200*250 3.含预留两根电缆、接地线、铜棒、绝缘导线、PE套管等所有内容 |  | 座 | 4
48 | 040504002011 | 双放散阀门井 | 1.名称：双放散阀门井de110 2.规格：井径φ700mm，高度750mm，井壁厚200mm 3.底板做法：3:7砾石分层夯实；200mm厚C30素砼底板；20mm厚1:2水泥砂浆內掺水泥重量5%防水剂 4.高400mm侧壁做法：回填土分层夯实；20mm厚1:2水泥砂浆內掺水泥重量5%防水剂；200mm厚C30素砼侧壁；20mm厚1:2水泥砂浆內掺水泥重量5%防水剂 5.150mm高C20素砼压顶，M10水泥砂浆座浆 6.φ700燃气专用铸铁井盖 7.井内设示踪线检测头 8.含阀门、模板、砼运输及泵送等所有内容 |  | 座 | 4
49 | 040503002002 | 混凝土支墩 | 1.名称：混凝土支墩 2.规格：300*300*150 3.混凝土强度等级：C20素混凝土 4.含模板、运输等所有内容 |  | m3 | 0.05
分部小计
措施项目
本页小计
合 计
注：为计取规费等的使用，可在表中增设其中：“定额人工费”
表—08

## 表-11 总价措施项目清单与计价表
总价措施项目清单与计价表
工程名称：给排水及燃气管道工程 |  |  | 标段：准格尔经济开发区经三路巷道改造工程 | [5 empty] | 第 1 页 共 1 页
序号 | 项目编码 | 项目名称 |  | 计算基础 | 费率(%) | 金额(元) |  | 调整费率(%) |  | 调整后金额(元) | 备注
1 | 041109001 | 安全文明施工费
1.1 | 041109001001 | 文明施工与环境保护费 |  | 分部分项人工费+技术措施项目人工费 | 0.8
1.2 | 041109001002 | 临时设施费 |  | 分部分项人工费+技术措施项目人工费 | 0.85
2 | 041109004001 | 雨季施工增加费 |  | 分部分项人工费+技术措施项目人工费 | 0.5
3 | 041109007001 | 已完工程及设备保护费 |  | 分部分项人工费+技术措施项目人工费 | 0.5
4 | 041109003001 | 二次搬运费 |  | 分部分项人工费+技术措施项目人工费 | 0.1
合 计
编制人（造价人员）： | [6 empty] | 复核人（造价工程师）：
注：1.“计算基础”中安全文明施工费可为“定额基价”、“定额人工费”或“定额人工费+定额机械费”，其他项目可为“定额人工费”或“定额人工费+定额机械费”。 2.按施工方案计算的措施费，若无“计算基础”和“费率”的数值，也可只填“金额”数值，但应在备注栏说明施工方案出处或计算方法。
表-11

## 表-12 其他项目清单与计价汇总表
其他项目清单与计价汇总表
工程名称：给排水及燃气管道工程 |  | 标段：准格尔经济开发区经三路巷道改造工程 |  |  | 第 1 页 共 1 页
序号 | 项目名称 |  | 金额(元) | 结算金额(元) |  | 备注
1 | 暂列金额 |  |  |  |  | 明细详见表-12-1
2 | 暂估价
2.1 | 专业工程暂估价 |  |  |  |  | 明细详见表-12-3
2.2 | 材料暂估价 |  | 一 |  |  | 明细详见表-12-2
3 | 计日工 |  |  |  |  | 明细详见表-12-4
4 | 总承包服务费 |  |  |  |  | 明细详见表-12-5
5 | 材料检验试验费
6 | 建筑工程能效测评费
7 | 工程变更及现场签证
8 | 提前竣工（赶工补偿）
9 | 无负荷联合试运转费
10 | 停窝工损失费
11 | 施工期间未完工程保护费
12 | 企业自有工人培训管理费
13 | 建筑工人实名制费
14 | 安全生产计提费
合计 | [5 empty] | —
注：材料（工程设备）暂估单价进入清单项目综合单价，此处不汇总。
表-12

## 表-13 规费、税金项目清单与计价表
规费、税金项目计价表
工程名称：给排水及燃气管道工程 |  | 标段：准格尔经济开发区经三路巷道改造工程 |  |  |  | 第 1 页 共 1 页
序号 | 项目名称 |  | 计算基础 |  | 计算基数 |  | 计算费率(%) | 金额（元）
1 | 规费 |  | 社会保险费+住房公积金+水利建设基金+环境保护税
1.1 | 社会保险费 |  | 养老失业保险+基本医疗保险+工伤保险+生育保险
(1) | 养老失业保险 |  | 分部分项人工费+组织措施项目人工费+技术措施项目人工费+分部分项人工费调整+技术措施项目人工费调整 |  |  |  | 10.5
(2) | 基本医疗保险 |  | 分部分项人工费+组织措施项目人工费+技术措施项目人工费+分部分项人工费调整+技术措施项目人工费调整 |  |  |  | 3.7
(3) | 工伤保险 |  | 分部分项人工费+组织措施项目人工费+技术措施项目人工费+分部分项人工费调整+技术措施项目人工费调整 |  |  |  | 0.4
(4) | 生育保险 |  | 分部分项人工费+组织措施项目人工费+技术措施项目人工费+分部分项人工费调整+技术措施项目人工费调整 |  |  |  | 0.3
1.2 | 住房公积金 |  | 分部分项人工费+组织措施项目人工费+技术措施项目人工费+分部分项人工费调整+技术措施项目人工费调整 |  |  |  | 3.7
1.3 | 水利建设基金 |  | 分部分项人工费+组织措施项目人工费+技术措施项目人工费+分部分项人工费调整+技术措施项目人工费调整 |  |  |  | 0.4
1.4 | 环境保护税
2 | 税金 |  | 税前工程造价 |  |  |  | 9
合 计
编制人（造价人员）： |  |  |  | 复核人（造价工程师）：
表-13