## 表B.1.1 招标工程量清单封面
|  | 准格尔旗明德学校校园安全用电隐患整改-安装工程 |  | 工程
招标工程量清单
| 招标人： |  | (盖章)
年 月 日

## 表C.1.1 招标工程量清单扉页
工程名称： |  |  | 准格尔旗明德学校校园安全用电隐患整改-安装工程
标段名称： |  |  | 准格尔旗明德学校校园安全用电隐患整改
招标工程量清单
| 编 制 人 | ： |  | (造价专业人员签字及盖章)
| 审 核 人 | ： |  | (签字及盖章)
| 编 制 单 位 | ： |  | (盖章)
| 法定代表人 或其授权人 | ： |  | (签字或盖章)
| 招 标 人 | ： |  | (盖章)
| 法定代表人 或其授权人 | ： |  | (签字或盖章)
| 编 制 时 间 | ：

## 表E.2.1 分部分项工程项目清单计价表
分部分项工程项目清单计价表
工程名称：准格尔旗明德学校校园安全用电隐患整改-安装工程 |  |  |  | 标段：准格尔旗明德学校校园安全用电隐患整改 |  |  | 第 1 页 共 7 页
序号 | 项目编码 | 项目名称 | 项目特征描述 |  | 计量 单位 | 工程量 |  | 金额（元）
[8 empty] | 综合单价 | 合价
箱变
1 | 030412004001 | 配线 | 1、名称：厨房电源 加装地线 2、规格型号：BV25mm² |  | m | 50
2 | 030412004002 | 配线 | 1、名称：主配加装地线 2、规格型号：BV25mm² |  | m | 120
3 | 030412004003 | 配线 | 1、名称：操场主席台加装地线 2、规格型号：BV25mm² |  | m | 150
4 | 030401002001 | 干式变压器 | 1、干式变压器拆除 容量250kV·A以内  |  | 台 | 1
5 | 030409001001 | 电力电缆拆除 | 1、拆除电缆YJV-4*95+1*50mm² |  | m | 50
6 | 030409001002 | 电力电缆 | 1.名称:电力电缆 2.规格:YJV-4*95+1*50mm² 3.敷设方式:室内 |  | m | 50
7 | 030409001003 | 电力电缆 | 1.名称:电力电缆 2.规格:YJV-4*120+1*70mm² 3.敷设方式:室内 |  | m | 86.4
8 | 030409003001 | 电力电缆头 | 1.名称:电力电缆头 2.规格:YJV-4*120+1*70mm² |  | 个 | 2
9 | 030409003002 | 电力电缆头 | 1.名称:电力电缆头 2.规格:YJV-4*95+1*50mm² |  | 个 | 2
监控
10 | 030409001004 | 电力电缆 | 1、名称：监控电源线 2、规格型号：YJV-5*4mm² 3.敷设方式:室内 |  | m | 580
11 | 030412001001 | 配管 | 1、名称：电气配管 2、规格型号：CPVC DN25 埋地敷设 |  | m | 580
本页小计
分部分项工程项目清单计价表
工程名称：准格尔旗明德学校校园安全用电隐患整改-安装工程 |  |  |  | 标段：准格尔旗明德学校校园安全用电隐患整改 |  |  | 第 2 页 共 7 页
序号 | 项目编码 | 项目名称 | 项目特征描述 |  | 计量 单位 | 工程量 |  | 金额（元）
[8 empty] | 综合单价 | 合价
主席台
12 | 030402011001 | 配电箱拆除 | 1、拆除原有配电箱 800*600mm |  | 台 | 1
13 | 030402011002 | 成套配电箱 | 1、名称：配电箱 2、规格型号：800*600*200mm 3.含配套元器件 4.悬挂、嵌入安装 |  | 台 | 1
14 | 030413003001 | 灯管拆除 | 1、拆除LED灯 50W |  | 套 | 1
15 | 030412001002 | 普通灯具 | 1.型号:LED灯 50W 2.类型:吸顶灯 |  | 套 | 1
小配电室
16 | 030402010001 | 低压配电柜拆除 | 1、拆除低压配电柜，一进六出 |  | 台 | 3
17 | 030402010002 | 低压开关柜 | 1 、名称：配电柜XL-21 2 、规格型号： 一进六出 ，250A进80A出 , 根据实际情况微调 , 配浪涌保护器 3、含配套元器件 |  | 台 | 2
18 | 030412003001 | 桥架 | 1、名称：喷塑钢制桥架 2、规格型号：500*100mm |  | m | 50
19 | 030412003002 | 桥架 | 1、名称：喷塑钢制桥架 2、规格型号：400*100mm |  | m | 100
20 | 030412003003 | 桥架 | 1、名称：喷塑钢制桥架 2、规格型号：100*100mm |  | m | 15
21 | 030409001005 | 电力电缆 | 1、名称：电力电缆 2、规格型号：YJV-4*70+1*35mm² 3.线槽、桥架敷设 |  | m | 50
22 | 030409001006 | 电力电缆 | 1、名称：电力电缆 2、规格型号：YJV-5*16mm² 3.线槽、桥架敷设 |  | m | 100
本页小计
分部分项工程项目清单计价表
工程名称：准格尔旗明德学校校园安全用电隐患整改-安装工程 |  |  |  | 标段：准格尔旗明德学校校园安全用电隐患整改 |  |  | 第 3 页 共 7 页
序号 | 项目编码 | 项目名称 | 项目特征描述 |  | 计量 单位 | 工程量 |  | 金额（元）
[8 empty] | 综合单价 | 合价
23 | 030409001007 | 电力电缆 | 1、名称：电力电缆 2、规格型号：YJV-5*25mm² 3.线槽、桥架敷设 |  | m | 15
24 | 030409003003 | 电力电缆头 | 1.名称:电力电缆头 2.规格:YJV-5*25mm² |  | 个 | 2
25 | 030409003004 | 电力电缆头 | 1.名称:电力电缆头 2.规格:YJV-5*16mm² |  | 个 | 2
26 | 030409003005 | 电力电缆头 | 1.名称:电力电缆头 2.规格:YJV-4*70+1*35mm² |  | 个 | 2
27 | 030402011003 | 成套配电箱 | 1、名称：配电箱 2、规格型号：600*500mm，一进12出，C63进3PC40*4+2PC32*8带浪涌 |  | 台 | 1
餐厅
28 | 030409001008 | 电力电缆 | 1、名称：电力电缆 2、规格型号：YJV-4*185+1*95mm² 3、室内敷设 |  | m | 82
29 | 030409003006 | 电力电缆头 | 1.名称:电力电缆头 2.规格:YJV-4*185+1*95mm² |  | 个 | 2
30 | 030412003004 | 桥架 | 1、名称：喷塑钢制桥架 2、规格型号：200*100mm |  | m | 15
31 | 031301002001 | 开孔打洞 | 1、墙面开孔 φ200 |  | 个 | 1
32 | 030402011004 | 配电箱拆除 | 1、拆除原有配电箱 半周长1.5m以内 |  | 台 | 4
33 | 030402011005 | 成套配电箱 | 1、名称：配电箱 2、规格型号：800*600*200mm 3.含配套元器件 4.悬挂、嵌入安装 |  | 台 | 4
公寓楼
本页小计
分部分项工程项目清单计价表
工程名称：准格尔旗明德学校校园安全用电隐患整改-安装工程 |  |  |  | 标段：准格尔旗明德学校校园安全用电隐患整改 |  |  | 第 4 页 共 7 页
序号 | 项目编码 | 项目名称 | 项目特征描述 |  | 计量 单位 | 工程量 |  | 金额（元）
[8 empty] | 综合单价 | 合价
34 | 030402011006 | 配电箱拆除 | 1、拆除原有配电箱 半周长1m以内 |  | 台 | 11
35 | 030402011007 | 成套配电箱 | 1、名称：配电箱 2、规格型号：600*400*200mm，一进6出，C63进3PC50*2+2PC40*3+2Pc32*4带浪涌 |  | 台 | 11
36 | 030402010003 | 低压配电柜拆除 | 1、拆除配电柜XL-21，1进4出带隔离 |  | 台 | 1
37 | 030402010004 | 低压开关柜 | 1 、名称：配电柜XL-21 2 、规格型号：1进4出带隔离，C250进3PC100*4+2PC40*4带浪涌 |  | 台 | 1
38 | 030412003005 | 桥架 | 1、名称：喷塑钢制桥架 2、规格型号：200*100mm |  | m | 8
39 | 030409001009 | 电力电缆 | 1、名称：电力电缆 2、规格型号：YJV-5*25mm² 3、室内敷设 |  | m | 20
40 | 030409003007 | 电力电缆头 | 1.名称:电力电缆头 2.规格:YJV-5*25mm² |  | 个 | 2
41 | 030412004004 | 配线 | 1.管内配线拆除 导线截面4mm2以内 |  | m | 2846.78
42 | 030412004005 | 配线 | 1.管内配线拆除 导线截面6mm2以内 |  | m | 1246.21
43 | 030412004006 | 配线 | 1.名称:管内穿线 2.规格:BV4mm² |  | m | 2846.78
44 | 030412004007 | 配线 | 1.名称:管内穿线 2.规格:BV6mm² |  | m | 1246.21
教学西楼
45 | 030402011008 | 配电箱拆除 | 1、拆除原有配电箱 800*600mm |  | 台 | 6
46 | 030413014001 | 插座 | 1.名称:插座拆除 |  | 套 | 500
47 | 030402011009 | 成套配电箱 | 1、名称：配电箱 2、规格型号：800*600mm，一进6出，63A进32A出 |  | 台 | 6
本页小计
分部分项工程项目清单计价表
工程名称：准格尔旗明德学校校园安全用电隐患整改-安装工程 |  |  |  | 标段：准格尔旗明德学校校园安全用电隐患整改 |  |  | 第 5 页 共 7 页
序号 | 项目编码 | 项目名称 | 项目特征描述 |  | 计量 单位 | 工程量 |  | 金额（元）
[8 empty] | 综合单价 | 合价
48 | 030412003006 | 桥架 | 1、名称：喷塑钢制桥架 2、规格型号：200*100mm |  | m | 200
49 | 030409001010 | 电力电缆 | 1、名称：电力电缆 2、规格型号：YJV-4*50+1*25mm² 3、线槽、桥架敷设 |  | m | 300
50 | 030409003008 | 电力电缆头 | 1.名称:电力电缆头 2.规格:YJV-4*50+1*25mm² |  | 个 | 2
51 | 030402011010 | 配电箱拆除 | 1、拆除原有配电箱 600*500mm |  | 台 | 4
52 | 030402011011 | 成套配电箱 | 1、名称：配电箱 2、规格型号：600*500mm，C63进3PC40*4+2PC32*8带浪涌 |  | 台 | 4
53 | 030413014002 | 插座 | 1.名称:五孔插座 2.安装方式:暗装 |  | 套 | 500
54 | 030412004008 | 配线 | 1.管内配线拆除 导线截面4mm2以内 |  | m | 3166.58
55 | 030412004009 | 配线 | 1.名称:管内穿线 2.规格:BV4mm² |  | m | 3166.58
56 | 031301001001 | 凿(压、切割)槽 | 1、墙面剔砖槽 管道公称直径25mm |  | m | 50
57 | 030412001003 | 配管 | 1.名称:电气配管 2.规格:PVC 20 3.配置形式:暗配 |  | m | 50
储藏室
58 | 030402010005 | 低压配电柜拆除 | 1、拆除配电柜XL-21，1进4出带隔离 |  | 台 | 1
59 | 030402010006 | 低压开关柜 | 1 、名称：配电柜XL-21 2 、规格型号：1进4出带智能双电源开关，400A进125A出带浪涌 |  | 台 | 1
本页小计
分部分项工程项目清单计价表
工程名称：准格尔旗明德学校校园安全用电隐患整改-安装工程 |  |  |  | 标段：准格尔旗明德学校校园安全用电隐患整改 |  |  | 第 6 页 共 7 页
序号 | 项目编码 | 项目名称 | 项目特征描述 |  | 计量 单位 | 工程量 |  | 金额（元）
[8 empty] | 综合单价 | 合价
60 | 030402011012 | 成套配电箱 | 1、名称：配电箱 2、规格型号：800*600*200mm，C63进3PC40*3+2PC40*5+2Pc16*4带浪涌 |  | 台 | 1
61 | 030412003007 | 桥架 | 1、名称：喷塑钢制桥架 2、规格型号：200*100mm |  | m | 120
62 | 030409001011 | 电力电缆 | 1、名称：电力电缆 2、规格型号：YJV-4*70+1*35mm² 3.线槽、桥架敷设 |  | m | 220
63 | 030409003009 | 电力电缆头 | 1.名称:电力电缆头 2.规格:YJV-4*70+1*35mm² |  | 个 | 2
大门口
64 | 030402011013 | 配电箱拆除 | 1、拆除原有配电箱 800*600mm |  | 台 | 2
65 | 030402011014 | 成套配电箱 | 1、名称：配电箱 2、规格型号：800*600mm，一进8出带电表浪涌 |  | 台 | 2
66 | 030402011015 | 配电箱拆除 | 1、拆除门房内配电箱 600*500mm |  | 台 | 2
67 | 030402011016 | 成套配电箱 | 1、名称：配电箱 2、规格型号：600*500mm，1进10出，C63进3PC40*3+2PC32*7带浪涌 |  | 台 | 2
全校线路排查
68 | 030412004010 | 配线 | 1.管内配线拆除 导线截面4mm2以内 |  | m | 4400.06
69 | 030412004011 | 配线 | 1.管内配线拆除 导线截面6mm2以内 |  | m | 1846.24
70 | 030412004012 | 配线 | 1.名称:管内穿线 2.规格:BV4mm² |  | m | 4868.66
71 | 030412004013 | 配线 | 1.名称:管内穿线 2.规格:BV6mm² |  | m | 1846.24
72 | 031301001002 | 凿(压、切割)槽 | 1、墙面剔砖槽 管道公称直径25mm |  | m | 702.9
本页小计
分部分项工程项目清单计价表
工程名称：准格尔旗明德学校校园安全用电隐患整改-安装工程 |  |  |  | 标段：准格尔旗明德学校校园安全用电隐患整改 |  |  | 第 7 页 共 7 页
序号 | 项目编码 | 项目名称 | 项目特征描述 |  | 计量 单位 | 工程量 |  | 金额（元）
[8 empty] | 综合单价 | 合价
73 | 030412001004 | 配管 | 1.名称:电气配管 2.规格:PVC 20 3.配置形式:暗配 |  | m | 702.9
本页小计
合 计

## 表E.3.1 措施项目清单计价表
措施项目清单计价表
工程名称：准格尔旗明德学校校园安全用电隐患整改-安装工程 |  |  | 标段：准格尔旗明德学校校园安全用电隐患整改 |  | 第 1 页 共 1 页
序号 | 项目编码 | 项目名称 |  | 工作内容 |  | 价格（元） | 备注
1 | 一 | 措施项目一
1.1 | 011601007 | 安全文明施工费
1.2 | 011601007001 | 安全文明施工与环境保护费 |  | 施工现场文明施工、绿色施工所需的各项措施费;施工现场为达到环保要求所需的各项措施
1.3 | 011601006001 | 临时设施费 |  | 为进行建设工程施工所需的生活和生产用的临时建筑物、构筑物和其他临时设施。包括临时设施的指设、移拆、维修、消理、拆除后恢复等，以及因修建临时设施应由承包人所负责的有关内容
1.4 | 011601010001 | 雨季施工增加费 |  | 在雨季施工，引起防滑、防潮和排降雨等措施的增加，人工、施工机械效率降低等内容
1.5 | 011601013001 | 二次搬运费 |  | 因施工场地条件及施工程序限制而发生的材料构配件、半成品等一次运输不能到达堆放地点，必须进行二次或多次搬运所发生的内容
2 | 二 | 措施项目二
2.1 | 031401001001 | 脚手架 |  | 搭设脚手架、斜道、上料平台，铺设安全网，铺(翻)脚手板，转运、改制、维修维护，拆除、堆放、整理，外运、归库等
本页小计 | [6 empty] | -
合 计 | [6 empty] | -
注：措施项目清单费用构成详见本标准表 E.3.2，大型机械进出场及安拆费用组成见本标准表 E.3.4。

## 表E.4.1 其他项目清单计价表
其他项目清单计价表
工程名称：准格尔旗明德学校校园安全用电隐患整改-安装工程 |  | 标段：准格尔旗明德学校校园安全用电隐患整改 |  |  |  | 第 1 页 共 1 页
序号 | 项目名称 |  | 暂估（暂定）金额（元） | 结算（确定）金额（元） | 调整金额± （元） |  | 备注
1 | 暂列金额 | [5 empty] | 详见本标准表 E.4.2
2 | 暂估价
2.1 | 专业工程暂估价 | [5 empty] | 详见本标准表 E.4.3
2.2 | 材料暂估价
3 | 计日工 | [5 empty] | 详见本标准表 E.4.4
4 | 总承包服务费 | [5 empty] | 详见本标准表 E.4.5
5 | 材料检验试验费
6 | 建筑工程能效测评费
7 | 工程变更及现场签证
8 | 提前竣工（赶工补偿）
9 | 无负荷联合试运转费
10 | 停窝工损失费
11 | 施工期间未完工程保护费
12 | 企业自有工人培训管理费
13 | 建筑工人实名制费 | [5 empty] | 1.建设项目招标工期为1年的暂按57900元计入工程造价； 2.建设项目招标工期为2年的暂按99400元计入工程造价； 3.建设项目招标工期为3年及以上的暂按140900元计入工程造价。
14 | 人工增加费
合 计 | [6 empty] | -

## 表E.4.2 暂列金额明细表
暂列金额明细表
工程名称：准格尔旗明德学校校园安全用电隐患整改-安装工程 |  |  |  | 标段：准格尔旗明德学校校园安全用电隐患整改 |  |  | 第 1 页 共 1 页
序号 | 项目名称 | 计算基础 | 费率（%） |  | 暂定金额 （元） | 确定金额（元） |  | 调整金额± (元) | 备注
1 | 合同价格调整暂列金额
2 | 未确定工程暂列金额
3 | 未确定服务暂列金额
4 | 未确定其他暂列金额
本页小计 |  | - | -
合 计 |  | - | -
注：1 本表由招标人填写“暂定金额”总额，采用费率计价方式计算暂定金额的，应分别填写“计算基础”“费率”，并计算 填写“暂定金额”；采用总价计价方式计算暂定金额的，可直接填写“暂定金额”； 2 投标人应将上述暂定金额填写并计入投标总价； 3 结算时应按合同约定计算并填写“确定金额”。

## 表E.5.1 增值税计价表
增值税计价表
工程名称：准格尔旗明德学校校园安全用电隐患整改-安装工程 |  |  | 标段：准格尔旗明德学校校园安全用电隐患整改 |  | 第 1 页 共 1 页
序号 | 项目名称 | 计算基础说明 |  | 计算基础 |  | 税率(%) | 金额(元)
1 | 增值税 | 分部分项工程费+措施项目工程费+其他项目费-其中：专业工程暂估价 |  |  |  | 9
合 计