## 04 工程量清单计价表
工程量清单计价表
合同编号：
工程名称： |  | 2026年农村牧区供水保障工程 |  | （项目名称） | 丰收乡三家村北范杖子组供水保障工程 |  |  | （标段名称） |  | 第 1 页 共 4 页
序号 | 工程或费用名称 |  | 项目特征 |  |  | 单位 | 数量 |  | 单价（元） |  | 合价（元） | 备注
一 | 建筑工程 | [5 empty] | 1
1 | 水源工程 | [5 empty] | 1
1.1 | 新打水源井 | [5 empty] | 1
1.1.1 | 打井（钢管井井径φ273、壁厚4mm，井深200m） |  | （开孔直径500mm，钢管井，井径273mm，壁厚4mm）（含进尺、井管、填料、洗井等） |  |  | m | 100
2 | 闸阀井 | [5 empty] | 1
2.1 | ∮1200（预制钢筋混凝土，圆形，深度2.6m，外径1.2m，内径1m） |  |  |  |  | 座 | 1
2.1.1 | 土方开挖 |  | 1.土方开挖 2.土壤类别：一、二类土 |  |  | m³ | 17
2.1.2 | 土方回填 |  | 1.土方回填 2.土壤类别：原土回填 |  |  | m³ | 13.96
2.1.3 | 余土弃置 |  | 1.余土弃置 2.运距：投标人根据现场实际情况自行考虑 |  |  | m³ | 3.04
2.1.4 | 普通混凝土 |  | 1.混凝土垫层 2.C25F200W4素砼垫层 |  |  | m³ | 0.22
2.1.5 | 普通模板 |  | 1.混凝土垫层模版 |  |  | m² | 0.29
2.1.6 | 普通混凝土 |  | 1.10cm厚C25预制钢筋混凝土管（直径1.2m，高1m，壁厚0.1m） |  |  | 个 | 2
2.1.6 | 普通混凝土 |  | 1.10cmC25预制钢筋混凝土管（直径1.2m，高0.6m，壁厚0.1m） |  |  | 个 | 1
2.1.9 | 井盖及井座 |  | 1.井盖及井座 |  |  | 套 | 1
2.1.11 | 钢构件加工及安装 |  | 1.钢爬梯 |  |  | t | 0.01
3 | 输水工程 | [5 empty] | 1
3.1 | 管道工程 | [5 empty] | 1
3.1.4 | 顶管工作坑（长2.2m宽2.82m深2.82m）开挖（机械） |  | 1.土方开挖 2.土壤类别：一、二类土 3.规格型号：（长2.2m宽2.82m深2.82m） |  |  | m³ | 254.01
3.1.5 | 顶管工作坑（长2.2m宽2.82m深2.82m）回填（机械） |  | 1.土方回填 2.土壤类别：原土回填 |  |  | m³ | 254.01
3.1.3 | DN63PE管非开挖水平钻拉管 |  | 1.DN63PE管非开挖水平钻拉管 |  |  | m | 387
3.1.3 | DN50PE管非开挖水平钻拉管 |  | 1.DN50PE管非开挖水平钻拉管 |  |  | m | 555
| 入户管路 | [5 empty] | 1
工程量清单计价表
合同编号：
工程名称： |  | 2026年农村牧区供水保障工程 |  | （项目名称） | 丰收乡三家村北范杖子组供水保障工程 |  |  | （标段名称） |  | 第 2 页 共 4 页
序号 | 工程或费用名称 |  | 项目特征 |  |  | 单位 | 数量 |  | 单价（元） |  | 合价（元） | 备注
3.1.4 | 顶管工作坑（长2.2m宽2.82m深2.82m）开挖（机械） |  | 1.土方开挖 2.土壤类别：一、二类土 3.规格型号：（长2.2m宽2.82m深2.82m） |  |  | m³ | 321.92
3.1.5 | 顶管工作坑（长2.2m宽2.82m深2.82m）回填（机械） |  | 1.土方回填 2.土壤类别：原土回填 |  |  | m³ | 321.92
3.1.3 | 屋内竖直钻孔 |  | 1.(0.5m*0.5m*0.5m)(含回填夯实) |  |  | m³ | 4
3.1.3 | DN20PE管非开挖水平钻拉管 |  | 1.DN20PE管非开挖水平钻拉管 |  |  | m | 960
| 附属设施 | [5 empty] | 1
| 破碎锤凿除混凝土路面（外运2km） |  | 破碎锤凿除混凝土路面（外运2km） |  |  | m³ | 19.086
| C25水泥路面恢复（20cm） |  | 1.C25水泥路面恢复（20cm） |  |  | m² | 95.43
| 垫层料填筑 |  | 1.砂砾石垫层（10cm） |  |  | m² | 95.43
二 | 机电设备安装工程 | [5 empty] | 1
2 | 潜水泵 | [5 empty] | 1
2.1 | 潜水泵 |  | 175QJ5-117含泵头、电机5.5KW、夹板、弯头、扬水管壁厚不低于4mm钢管、电缆( ZRYJV0.6 /1KV 3mm*4mm2+1mm*2.5mm2)等 |  |  | 套 | 1
3 | 紫外线消毒设备 | [5 empty] | 1
3.1 | 紫外线消毒设备（不锈钢材质，900*108mm）5m3/h |  | 紫外线消毒设备（不锈钢材质，900*108mm） 5m3/h |  |  | 台 | 1
4 | 水量远程监控设备 | [5 empty] | 1
4.3 | DN65双声道超声波水表 |  | （防护等级IP68，精度±0.5％，PN=1.0，四氟衬里） |  |  | 套 | 1
4.4 | 压力变送计 |  | (MIK-P3000，PN=1.0，0.075级精度，2088壳体，防护等级IP67） |  |  | 套 | 1
4.5 | 太阳能供电系统 |  | （JRD-DT8080L，A级高效太阳能板80W，A品磷酸铁锂30AH12.8V，防护等级IP65，稳压12V，含立杆等配件） |  |  | 套 | 1
4.6 | 协议转换模块 |  | DATA86-5105-ZW |  |  | 块 | 1
4.7 | 数据采集及传输模块 |  | DATA86-9201-WZ |  |  | 块 | 1
4.7 | 智能管控机箱 |  | （柜体材质冷轧钢板，尺寸长*宽*高=0.2*0.15*0.3m，(RTU)DATA86-9201ZX） |  |  | 套 | 1
工程量清单计价表
合同编号：
工程名称： |  | 2026年农村牧区供水保障工程 |  | （项目名称） | 丰收乡三家村北范杖子组供水保障工程 |  |  | （标段名称） |  | 第 3 页 共 4 页
序号 | 工程或费用名称 |  | 项目特征 |  |  | 单位 | 数量 |  | 单价（元） |  | 合价（元） | 备注
4.8 | 物联网卡 |  | （传输卡含5年流量费，6级信号等级） |  |  | 块 | 1
4.9 | 安装附件 |  |  |  |  | 项 | 1
5 | 变频控制柜 | [5 empty] | 1
5.1 | 变频控制柜（不锈钢材质50cm*25cm*60cm）7.5KW |  | 7.5KW |  |  | 套 | 1
| 380V地埋低压线 | [5 empty] | 1
4.1 | （地埋，国标0.6/1kV-ZR-YJV22 3*35+1*16mm2型铜芯铠装电力电缆） |  | （地埋，国标0.6/1kV-ZR-YJV22 3*35+1*16mm2型铜芯铠装电力电缆） |  |  | km | 0.31
三 | 金属结构设备安装工程 | [5 empty] | 1
1 | 管材 | [5 empty] | 1
1.1 | GB100级PEФ63 |  | 0.8mpa |  |  | m | 387
1.1 | GB100级PEФ50 |  | 1mpa |  |  | m | 555
1.1 | GB100级PEФ20 |  | 1.6mpa |  |  | m | 960
2 | 管件 | [5 empty] | 1
2.1 | 阀门 | [5 empty] | 1
2.1.3 | Ф65铸铁检修阀 |  | Ф65铸铁检修阀 |  |  | 个 | 1
2.1.3 | Ф50铸铁检修阀 |  | Ф50铸铁检修阀 |  |  | 个 | 1
| 三通 | [5 empty] | 1
2.2.1 | GB100级PE三通 |  | PEФ63×63×63 |  |  | 个 | 2
2.2.1 | GB100级PE三通 |  | PEФ63×50×63 |  |  | 个 | 5
2.2.1 | GB100级PE三通 |  | PEФ50×50×50 |  |  | 个 | 5
2.2.1 | GB100级PE三通 |  | PEФ63×20×63 |  |  | 个 | 20
2.2.1 | GB100级PE三通 |  | PEФ50×20×50 |  |  | 个 | 15
| 异径管 | [5 empty] | 1
2.2.1 | GB100级PE异径管 |  | PEФ63×50 |  |  | 个 | 5
2.2 | 活法兰接头 | [5 empty] | 1
2.2.1 | GB100级PE活法兰接头 |  | PEФ63 |  |  | 个 | 2
2.2.2 | GB100级PE活法兰接头 |  | PEФ50 |  |  | 个 | 2
| 弯头 | [5 empty] | 1
2.2.2 | GB100级PE弯头 |  | PEФ63×90° |  |  | 个 | 10
2.2.2 | GB100级PE弯头 |  | PEФ50×90° |  |  | 个 | 10
工程量清单计价表
合同编号：
工程名称： |  | 2026年农村牧区供水保障工程 |  | （项目名称） | 丰收乡三家村北范杖子组供水保障工程 |  |  | （标段名称） |  | 第 4 页 共 4 页
序号 | 工程或费用名称 |  | 项目特征 |  |  | 单位 | 数量 |  | 单价（元） |  | 合价（元） | 备注
| 管帽 | [5 empty] | 1
2.2.2 | GB100级PE管帽 |  | PEФ50 |  |  | 个 | 10
| 管箍 | [5 empty] | 1
2.2.2 | GB100级PE管箍 PEФ63 |  | PEФ63 |  |  | 个 | 28
2.2.2 | GB100级PE管箍 PEФ50 |  | PEФ50 |  |  | 个 | 39
3 | 入户设备 | [5 empty] | 1
3.1 | 入户设备 | [5 empty] | 1
3.1.1 | 内直 |  | GB100级PEФ20 |  |  | 个 | 32
3.1.4 | 立管 |  | 铸铁Ф20，1米1根 |  |  | m | 32
3.1.1 | 球阀 |  | 4分白钢 |  |  | 个 | 32
3.1.1 | 立杆套管 |  | 1.2寸不锈钢管，40cm长 |  |  | 个 | 32
3.1.3 | 铸铁弯头 |  | Ф20 |  |  | 个 | 64
3.1.5 | 铜内螺文接头 |  | Ф20 |  |  | 个 | 64
3.1.7 | Ф20铁壳旋翼式机械水表 |  | （长19.5cm，宽86.5cm，高度11.1cm，承受压力≥1.0MPA） |  |  | 块 | 32
3.1.2 | 不锈钢水龙头 |  | Ф20 |  |  | 个 | 32
4 | 首部设备 | [5 empty] | 1
4.1 | 铸铁逆止阀 |  | 4"（2.5Mpa消除介质逆流产生的水击） |  |  | 个 | 1
4.2 | 铸铁异径管 |  | （90-65mm、90-50mm） |  |  | 个 | 1
4.3 | Ф63球阀 |  | （国标重体，球墨铸铁，PN1.0，含垫片、螺栓等配件） |  |  | 个 | 1
4.3 | Ф50进排气阀 |  | （国标重体，球墨铸铁，PN1.0，含垫片、螺栓等配件） |  |  | 个 | 1
4.3 | 水表 |  | （DN100法兰钢制，长*宽*高=25*22*27.5cm） |  |  | 个 | 1
4.4 | 压力表 |  | 1.压力表 |  |  | 块 | 1
合 计