## 表E.2.1 分部分项工程项目清单计价表
分部分项工程项目清单计价表
工程名称：厕所消防改造工程-应急照明工程 |  |  |  | 标段：达拉特旗第十二中学3#教学楼、餐厅、厕所消防改造工程 |  |  | 第 1 页 共 2 页
序号 | 项目编码 | 项目名称 | 项目特征描述 |  | 计量 单位 | 工程量 |  | 金额（元）
[8 empty] | 综合单价 | 合价
应急照明部分
1 | 030412004001 | 配线 | 1.名称:电气配线 2.配线形式:暗配 3.型号:WDZAN-BYJ 4.规格:2.5mm2 5.材质:铜芯 |  | m | 562.06
2 | 030412001001 | 配管 | 1.名称:电气配管 2.材质:SC 3.规格:20 4.配置形式:暗配 |  | m | 278.62
3 | 031301001001 | 凿(压、切割)槽 | 1.名称:凿（压)槽 2.规格:DN20 3.类型:砖墙 4.补沟槽 |  | m | 150
4 | 030412005001 | 应急照明配电箱 | 1.名称:1ALy 2.规格:500*700*200 3.含掏洞口及恢复 |  | 台 | 1
5 | 030413002001 | 装饰灯 | 1.名称:安全出口标志灯自带蓄电池 2.型号:2w 3.安装方式:门上0.2m |  | 套 | 7
6 | 030413002003 | 装饰灯 | 1.名称:方向标志灯自带蓄电池（左向 右向） 2.型号:2w 3.安装方式:距地0.3m |  | 套 | 18
7 | 030413002004 | 装饰灯 | 1.名称:楼层标志灯自带蓄电池 2.型号:2w 3.安装方式:距地2.0m |  | 套 | 1
8 | 030413002005 | 装饰灯 | 1.名称:疏散标志灯自带蓄电池 2.型号:2w 3.安装方式:门上0.2m |  | 套 | 12
9 | 030413002006 | 装饰灯 | 1.名称:自带电源疏散照明灯 自带蓄电池 2.型号:2w 3.安装方式:距地2.3m |  | 套 | 16
本页小计
分部分项工程项目清单计价表
工程名称：厕所消防改造工程-应急照明工程 |  |  |  | 标段：达拉特旗第十二中学3#教学楼、餐厅、厕所消防改造工程 |  |  | 第 2 页 共 2 页
序号 | 项目编码 | 项目名称 | 项目特征描述 |  | 计量 单位 | 工程量 |  | 金额（元）
[8 empty] | 综合单价 | 合价
10 | 030413002008 | 装饰灯 | 1.名称:自带电源疏散照明灯 自带蓄电池 2.型号:2w （壁装） 3.安装方式:距地2.3m |  | 套 | 5
11 | 030413002007 | 装饰灯 | 1.名称:应急照明灯 2.型号：8w 3.安装方式:吸顶 |  | 套 | 8
12 | 030412006001 | 接线盒 | 1.接线盒 |  | 个 | 66
本页小计
合 计

## 表E.3.1 措施项目清单计价表
措施项目清单计价表
工程名称：厕所消防改造工程-应急照明工程 |  |  | 标段：达拉特旗第十二中学3#教学楼、餐厅、厕所消防改造工程 |  | 第 1 页 共 1 页
序号 | 项目编码 | 项目名称 |  | 工作内容 |  | 价格（元） | 备注
1 | 一 | 措施项目一
1.1 | 011601007 | 安全文明施工费
1.2 | 011601007001 | 安全文明施工与环境保护费
1.3 | 011601006001 | 临时设施费
1.4 | 011601010001 | 雨季施工增加费
1.5 | 011601013001 | 二次搬运费
2 | 二 | 措施项目二
2.1 | 031401001001 | 脚手架
本页小计 | [6 empty] | -
合 计 | [6 empty] | -
注：措施项目清单费用构成详见本标准表 E.3.2，大型机械进出场及安拆费用组成见本标准表 E.3.4。

## 表E.4.1 其他项目清单计价表
其他项目清单计价表
工程名称：厕所消防改造工程-应急照明工程 |  | 标段：达拉特旗第十二中学3#教学楼、餐厅、厕所消防改造工程 |  |  |  | 第 1 页 共 1 页
序号 | 项目名称 |  | 暂估（暂定）金额（元） | 结算（确定）金额（元） | 调整金额± （元） |  | 备注
1 | 暂列金额 | [5 empty] | 详见本标准表 E.4.2
2 | 暂估价
2.1 | 专业工程暂估价 | [5 empty] | 详见本标准表 E.4.3
2.2 | 材料暂估价
3 | 计日工 | [5 empty] | 详见本标准表 E.4.4
4 | 总承包服务费 | [5 empty] | 详见本标准表 E.4.5
5 | 材料检验试验费
6 | 建筑工程能效测评费
7 | 工程变更及现场签证
8 | 提前竣工（赶工补偿）
9 | 无负荷联合试运转费
10 | 停窝工损失费
11 | 施工期间未完工程保护费
12 | 企业自有工人培训管理费
13 | 建筑工人实名制费 | [5 empty] | 1.建设项目招标工期为1年的暂按57900元计入工程造价； 2.建设项目招标工期为2年的暂按99400元计入工程造价； 3.建设项目招标工期为3年及以上的暂按140900元计入工程造价。
14 | 人工增加费
合 计 | [6 empty] | -

## 表E.4.2 暂列金额明细表
暂列金额明细表
工程名称：厕所消防改造工程-应急照明工程 |  |  |  | 标段：达拉特旗第十二中学3#教学楼、餐厅、厕所消防改造工程 |  |  | 第 1 页 共 1 页
序号 | 项目名称 | 计算基础 | 费率（%） |  | 暂定金额 （元） | 确定金额（元） |  | 调整金额± (元) | 备注
1 | 合同价格调整暂列金额
2 | 未确定工程暂列金额
3 | 未确定服务暂列金额
4 | 未确定其他暂列金额
本页小计 |  | - | -
合 计 |  | - | -
注：1 本表由招标人填写“暂定金额”总额，采用费率计价方式计算暂定金额的，应分别填写“计算基础”“费率”，并计算 填写“暂定金额”；采用总价计价方式计算暂定金额的，可直接填写“暂定金额”； 2 投标人应将上述暂定金额填写并计入投标总价； 3 结算时应按合同约定计算并填写“确定金额”。

## 表E.5.1 增值税计价表
增值税计价表
工程名称：厕所消防改造工程-应急照明工程 |  |  | 标段：达拉特旗第十二中学3#教学楼、餐厅、厕所消防改造工程 |  | 第 1 页 共 1 页
序号 | 项目名称 | 计算基础说明 |  | 计算基础 |  | 税率(%) | 金额(元)
1 | 增值税 | 分部分项工程费+措施项目工程费+其他项目费-其中：专业工程暂估价 |  |  |  | 9
合 计