## 表E.2.1 分部分项工程项目清单计价表
分部分项工程项目清单计价表
工程名称：餐厅消防改造工程-消防及防排烟工程 |  |  |  | 标段：达拉特旗第十二中学3#教学楼、餐厅、厕所消防改造工程 |  |  | 第 1 页 共 2 页
序号 | 项目编码 | 项目名称 | 项目特征描述 |  | 计量 单位 | 工程量 |  | 金额（元）
[8 empty] | 综合单价 | 合价
消防部分
1 | 030901002001 | 消火栓钢管 | 1.安装部位:室内 2.材质、规格:镀锌钢管DN100 3.连接形式:沟槽连接 |  | m | 104.19
2 | 030901002002 | 消火栓钢管 | 1.安装部位:室内 2.材质、规格:消火栓镀锌钢管DN65 3.连接形式:丝接 |  | m | 58.4
3 | 031301005001 | 管道支架制作、安装 | 1.管道支架制作、安装 |  | kg | 80.79
4 | 031201003001 | 金属结构刷油 | 1.名称：管道支架除锈后、刷防锈漆两遍，银粉漆两遍 |  | kg | 80.79
5 | 031301003001 | 套管 | 1.名称:穿楼套管 2.规格:DN100 |  | 个 | 18
6 | 031301003002 | 套管 | 1.名称:穿墙套管 2.规格:DN65 |  | 个 | 36
7 | 031301003003 | 套管 | 1.刚性防水套管制作、安装 |  | 个 | 2
8 | 030901010001 | 室内消火栓 | 1.成套消火栓箱1800*700*240（含水带，水枪、软管卷盘等） 2.含掏洞口及恢复 |  | 套 | 11
9 | 030901010002 | 室内消火栓 | 1.成套实验消火栓箱1800*700*240（含水带，水枪、软管卷盘等） 2.含掏洞口及恢复 |  | 套 | 1
10 | 030901010003 | 灭火器 | 1.手提式灭火器 2.MF/ABC4 |  | 具 | 24
11 | 031002001001 | 沟槽阀门 | 1.类型:沟槽蝶阀 2.规格、压力等级:DN100 |  | 个 | 6
12 | 031002001002 | 沟槽阀门 | 1.类型:沟槽蝶阀 2.规格、压力等级:DN65 |  | 个 | 6
13 | 031002001003 | 金属阀门 | 1.类型:截止阀 2.规格、压力等级:DN25 |  | 个 | 2
本页小计
分部分项工程项目清单计价表
工程名称：餐厅消防改造工程-消防及防排烟工程 |  |  |  | 标段：达拉特旗第十二中学3#教学楼、餐厅、厕所消防改造工程 |  |  | 第 2 页 共 2 页
序号 | 项目编码 | 项目名称 | 项目特征描述 |  | 计量 单位 | 工程量 |  | 金额（元）
[8 empty] | 综合单价 | 合价
14 | 031002001004 | 自动排气阀 | 1.类型:自动排气阀 2.规格、压力等级:DN25 |  | 个 | 1
15 | 031002001005 | 金属阀门 | 1.类型:球阀 2.规格、压力等级:DN25 |  | 个 | 1
16 | 030601002001 | 压力仪表 | 1.压力仪表 |  | 台 | 1
17 | 03B001 | 沟槽式弯头DN100 | 1.名称及规格：弯头DN100 2.连接方式：沟槽式卡箍连接 3.安装位置：室内 |  | 个 | 4
18 | 03B002 | 沟槽式弯头DN65 | 1.名称及规格：弯头DN65 2.连接方式：沟槽式卡箍连接 3.安装位置：室内 |  | 个 | 37
19 | 03B003 | 沟槽式三通DN100 | 1.名称及规格：三通DN100 2.连接方式：沟槽式卡箍连接 3.安装位置：室内 |  | 个 | 21
20 | 031301004001 | 抗震支架 | 1.1.名称：侧向抗震支架DN65-DN100 |  | 套 | 13
21 | 030909001001 | 消火栓 灭火系统 | 1.消火栓 灭火系统调试 |  | 点 | 11
防排烟
22 | 03B004 | 挡烟垂壁 | 1.固定挡烟垂壁 |  | m2 | 22.17
本页小计
合 计

## 表E.3.1 措施项目清单计价表
措施项目清单计价表
工程名称：餐厅消防改造工程-消防及防排烟工程 |  |  | 标段：达拉特旗第十二中学3#教学楼、餐厅、厕所消防改造工程 |  | 第 1 页 共 1 页
序号 | 项目编码 | 项目名称 |  | 工作内容 |  | 价格（元） | 备注
1 | 一 | 措施项目一
1.1 | 011601007 | 安全文明施工费
1.2 | 011601007001 | 安全文明施工与环境保护费
1.3 | 011601006001 | 临时设施费
1.4 | 011601010001 | 雨季施工增加费
1.5 | 011601013001 | 二次搬运费
2 | 二 | 措施项目二
2.1 | 031401001001 | 脚手架
本页小计 | [6 empty] | -
合 计 | [6 empty] | -
注：措施项目清单费用构成详见本标准表 E.3.2，大型机械进出场及安拆费用组成见本标准表 E.3.4。

## 表E.4.1 其他项目清单计价表
其他项目清单计价表
工程名称：餐厅消防改造工程-消防及防排烟工程 |  | 标段：达拉特旗第十二中学3#教学楼、餐厅、厕所消防改造工程 |  |  |  | 第 1 页 共 1 页
序号 | 项目名称 |  | 暂估（暂定）金额（元） | 结算（确定）金额（元） | 调整金额± （元） |  | 备注
1 | 暂列金额 | [5 empty] | 详见本标准表 E.4.2
2 | 暂估价
2.1 | 专业工程暂估价 | [5 empty] | 详见本标准表 E.4.3
2.2 | 材料暂估价
3 | 计日工 | [5 empty] | 详见本标准表 E.4.4
4 | 总承包服务费 | [5 empty] | 详见本标准表 E.4.5
5 | 材料检验试验费
6 | 建筑工程能效测评费
7 | 工程变更及现场签证
8 | 提前竣工（赶工补偿）
9 | 无负荷联合试运转费
10 | 停窝工损失费
11 | 施工期间未完工程保护费
12 | 企业自有工人培训管理费
13 | 建筑工人实名制费 | [5 empty] | 1.建设项目招标工期为1年的暂按57900元计入工程造价； 2.建设项目招标工期为2年的暂按99400元计入工程造价； 3.建设项目招标工期为3年及以上的暂按140900元计入工程造价。
14 | 人工增加费
合 计 | [6 empty] | -

## 表E.4.2 暂列金额明细表
暂列金额明细表
工程名称：餐厅消防改造工程-消防及防排烟工程 |  |  |  | 标段：达拉特旗第十二中学3#教学楼、餐厅、厕所消防改造工程 |  |  | 第 1 页 共 1 页
序号 | 项目名称 | 计算基础 | 费率（%） |  | 暂定金额 （元） | 确定金额（元） |  | 调整金额± (元) | 备注
1 | 合同价格调整暂列金额
2 | 未确定工程暂列金额
3 | 未确定服务暂列金额
4 | 未确定其他暂列金额
本页小计 |  | - | -
合 计 |  | - | -
注：1 本表由招标人填写“暂定金额”总额，采用费率计价方式计算暂定金额的，应分别填写“计算基础”“费率”，并计算 填写“暂定金额”；采用总价计价方式计算暂定金额的，可直接填写“暂定金额”； 2 投标人应将上述暂定金额填写并计入投标总价； 3 结算时应按合同约定计算并填写“确定金额”。

## 表E.5.1 增值税计价表
增值税计价表
工程名称：餐厅消防改造工程-消防及防排烟工程 |  |  | 标段：达拉特旗第十二中学3#教学楼、餐厅、厕所消防改造工程 |  | 第 1 页 共 1 页
序号 | 项目名称 | 计算基础说明 |  | 计算基础 |  | 税率(%) | 金额(元)
1 | 增值税 | 分部分项工程费+措施项目工程费+其他项目费-其中：专业工程暂估价 |  |  |  | 9
合 计