## 一、汇总表
汇总表
序号 | 工程或费用名称 | 单价（元） | 合计（元）
1 | 第一部分 建筑工程
2 | 第五部分 施工临时工程
3 | 合计

## 二2. 建筑工程工程量清单
建筑工程工程量清单
序号 | 工程或费用名称 | 单位 | 数量 | 单价（元） | 合计（元） | 备注
第一部分 建筑工程
一 | 陕杨分干沟
1 | 二道桥太阳升九社段清淤 | KM | 3.23
1） | 沟道清淤整形 | m³ | 20893.00
2 | 头道桥联丰四社段清淤 | KM | 9.11
1） | 沟道清淤整形 | m³ | 47884.00
2） | 沟道清淤整形（弃土外运5km) | m³ | 1987.00
3 | 三道桥胜利六社段清淤 | KM | 0.44
1） | 沟道清淤整形 | m³ | 1559.00
二 | 黄大分干沟
1 | 团结镇民先一社段清淤 | KM | 5.57
1） | 沟道清淤整形 | m³ | 36672.00
三 | 沙园分干沟
1 | 沙海镇南园九社段清淤 | KM | 2.80
1） | 沟道清淤整形 | m³ | 2008.00
2） | 沟道清淤整形（弃土外运5km) | m³ | 1140.00
四 | 西大分干沟
1 | 陕坝镇赤峰一社段清淤 | KM | 6.18
1） | 沟道清淤整形 | m³ | 26725.00
2） | 沟道清淤整形（弃土外运5km) | m³ | 1056.00
五 | 南渠分干沟
1 | 沙海镇八一一社渡槽 | 座 | 1.00
1） | 土方开挖（建筑物） | m³ | 300.00
2） | 土方回填（建筑物） | m³ | 200.00
3） | 进出口连接段钢筋砼底板(厚 30cm,商砼C30F200W6) | m³ | 6.50
4） | 进出口连接段钢筋砼翼墙(厚 20cm,商砼C30F200W6) |  | 3.20
5） | 钢筋砼一字板挡土墙(厚 20cm,商砼C30F200W6) | m³ | 3.00
6) | 钢筋砼帽梁（商砼 C30F200W6) | m³ | 5.50
7) | 钢筋砼拉梁(12x12x12cm,商 砼C30F200W6) | m³ | 1.00
8) | 钢筋砼矩形渡槽槽身 (1.4x1.2x0.2m,砼 C30F200W6) | m³ | 41.80
9） | 灌注砼桩φ800(商砼 C30F200W6) | m | 44.00
建筑工程工程量清单
序号 | 工程或费用名称 | 单位 | 数量 | 单价（元） | 合计（元） | 备注
10） | 旋挖钻机造灌注桩孔φ800 | m | 44.00
11） | 钢筋制安 | ｔ | 6.95
12） | 钢模板制安 | m² | 367.00
13） | 砂砾料垫层 | m³ | 12.90
14） | 砼垫层(商砼C15F200W6) | m³ | 1.60
15） | 聚苯乙烯保温板（30kg/m³ ,80mm厚） | m² | 31.00
16） | 沥青麻辫 | m² | 50.00
17） | 沥青油毛毡防水层 | m² | 54.00
18） | 651橡胶止水带 | m | 30.00
19） | 橡皮止水带(240x20mm) | m | 19.00
20） | 预埋镀锌钢板（宽60x8mm厚） | t | 0.06
21） | 螺栓(φ10) | 套 | 60.00
22） | 环氧树脂保护层（2mm厚） | m² | 6.00
23 | 砼拆除及弃渣外运（外运 5km） | m³ | 20.00
24） | 砌石拆除及弃渣外运（外运 5km） | m³ | 32.00
25） | 钢筋砼拆除及弃渣外运（外运 5km、旧渡槽拆除） | m³ | 90.00
六 | 黄三支沟
1 | 团结镇民治桥村段清淤 | KM | 5.66
1） | 沟道清淤整形 | m³ | 50430.00
2） | 沟道清淤整形（弃土外运5km) | m³ | 1159.00
七 | 德义支沟
1 | 团结镇德丰一社段清淤 | KM | 3.14
1） | 沟道清淤整形 | m³ | 57469.00
八 | 建设支沟
1 | 团结镇联合十一社段清淤 | KM | 5.07
1） | 沟道清淤整形 | m³ | 12576.00
九 | 五星支沟
1 | 团结镇十八倾村一社段清淤 | KM | 3.82
1） | 沟道清淤整形 | m³ | 17808.00
2） | 沟道清淤整形（弃土外运5km) | m³ | 1165.00
十 | 建国支沟
1 | 蛮会镇华西村十三社段清淤 | KM | 4.46
1） | 沟道清淤整形 | m³ | 8724.00
建筑工程工程量清单
序号 | 工程或费用名称 | 单位 | 数量 | 单价（元） | 合计（元） | 备注
十一 | 召团支沟
1 | 双庙镇黄家滩七社段清淤 | KM | 3.01
1） | 沟道清淤整形 | m³ | 1280.00
2） | 沟道清淤整形（弃土外运5km) | m³ | 1519.00
十二 | 尖永支沟
1 | 双庙镇尖子地二社段清淤 | KM | 2.25
1） | 沟道清淤整形 | m³ | 11700.00
2） | 沟道清淤整形（弃土外运5km) | m³ | 1310.00
十三 | 挪永支沟
1 | 头道桥挪一五社段清淤 | KM | 7.87
1） | 沟道清淤整形 | m³ | 31860.00
2） | 沟道清淤整形（弃土外运5km) | m³ | 2598.00
十四 | 三红支沟
1 | 二道桥东渠六社段清淤 | KM | 2.25
1） | 沟道清淤整形 | m³ | 4684.00
十五 | 繁荣支沟
1 | 二道桥繁荣村段清淤 | KM | 3.96
1） | 沟道清淤整形 | m³ | 7471.00
十六 | 旧三排干沟
1 | 二道桥新胜七社段清淤 | KM | 5.51
1） | 沟道清淤整形 | m³ | 24220.00
2） | 沟道清淤整形（弃土外运5km) | m³ | 4750.00
十七 | 两庆支沟
1 | 二道桥庆隆五社段清淤 | KM | 4.58
1） | 沟道清淤整形 | m³ | 21050.00
2） | 沟道清淤整形（弃土外运5km) | m³ | 1220.00
十八 | 乐和支沟
1 | 二道桥永乐村二社段清淤 | KM | 1.21
1） | 沟道清淤整形 | m³ | 1544.00
2） | 沟道清淤整形（弃土外运5km) | m³ | 410.00
十九 | 八一四社斗渠
1 | 沙海镇八一村四社生产桥（长 3X宽6m) | 座 | 1.00
1） | 土方开挖（建筑物） | m³ | 150.00
2） | 土方回填（建筑物） | m³ | 100.00
建筑工程工程量清单
序号 | 工程或费用名称 | 单位 | 数量 | 单价（元） | 合计（元） | 备注
3） | 钢筋砼桥面板,宽2.0x长 3x0.36m，商砼C30F200W6) | m³ | 8.80
4） | 钢筋砼铺装层（8cm厚,商砼 C30F200W6)） | m² | 22.00
5） | 钢筋砼帽梁(商砼C30F200W6) | m³ | 5.60
7） | 钢筋砼防撞墙（厚30cm，商砼 C30F200W6) | m³ | 1.50
8） | 钢筋砼基础（均厚125cm，商 砼C30F200W6) | m³ | 16.50
9） | 砂砾料垫层 | m³ | 25.30
10） | 钢筋砼引桥路面(6mx4mx厚 0.2mx2,商砼C30F200W6） | m² | 44.00
12） | 钢模板制安 | m² | 92.30
13） | 钢筋制安 | t | 2.11
15） | 沥青油毛毡 | m² | 10.20
16） | 标志牌（2套/座） | 套 | 2.00
17） | 钢筋砼拆除及弃渣外运（外运 5km，旧生产桥） | m³ | 50.00

## 二6. 施工临时工程工程量清单
施工临时工程工程量清单
序号 | 工程或费用名称 | 单位 | 数量 | 单价（元） | 合计（元） | 备注
第五部分 施工临时工程
一 | 围堰工程 | 元
1 | 围堰填筑 | m³ | 300.00
2 | 围堰拆除 | m³ | 300.00
二 | 施工专项工程
1 | 施工安全生产专项 | % | 2.5
三 | 施工房屋建筑工程
1 | 办公、生活及文化福利建筑 | % | 1.50
四 | 其他施工临时工程 | % | 0.50