## 表E.2.1 分部分项工程项目清单计价表
分部分项工程项目清单计价表
工程名称：1#楼-房屋修缮工程 |  |  |  | 标段：鄂尔多斯市生态环境局鄂托克前旗分局旧党校办公场所加固维修提升改造工程 |  |  | 第 1 页 共 25 页
序号 | 项目编码 | 项目名称 | 项目特征描述 |  | 计量 单位 | 工程量 |  | 金额（元）
[8 empty] | 综合单价 | 合价
拆除工程
1 | 011601001001 | 窗改门 | 1.拆除内容:原有窗台 2.垃圾外运运距:由投标人施工组织设计自行考虑 |  | 个 | 1
2 | 011601001002 | 砖砌体拆除 | 1.内容:新开洞口 2.做法:1砖半墙掏洞口 宽度≤1.2m 2.垃圾外运运距:由投标人施工组织设计自行考虑 |  | 个 | 2
3 | 011609002001 | 隔断隔墙拆除 | 1.拆除内容:原有玻璃隔断 2.垃圾外运运距:由投标人施工组织设计自行考虑 |  | m2 | 52.44
4 | 011609002002 | 隔断隔墙拆除 | 1.拆除内容:原有石膏板隔墙 2.垃圾外运运距:由投标人施工组织设计自行考虑 |  | m2 | 14.14
5 | 011607001001 | 屋面层拆除 | 1.内容:原有屋面 2.垃圾外运运距:由投标人施工组织设计自行考虑 3.包含保温层、防水层、找平层 4.厚度180mm |  | m2 | 426.02
6 | 011602001001 | 混凝土构件拆除 | 1.内容:原有散水、台阶 2.垃圾外运运距:由投标人施工组织设计自行考虑 |  | m3 | 42.03
7 | 011602001002 | 地面拆除 | 1.内容:原有地面 2.垃圾外运运距:由投标人施工组织设计自行考虑 3.包含地砖及找平层、60mm厚混凝土垫层 |  | m2 | 324.43
本页小计
分部分项工程项目清单计价表
工程名称：1#楼-房屋修缮工程 |  |  |  | 标段：鄂尔多斯市生态环境局鄂托克前旗分局旧党校办公场所加固维修提升改造工程 |  |  | 第 2 页 共 25 页
序号 | 项目编码 | 项目名称 | 项目特征描述 |  | 计量 单位 | 工程量 |  | 金额（元）
[8 empty] | 综合单价 | 合价
8 | 011605001001 | 楼面拆除 | 1.内容:原有楼面拆除至钢筋混凝土楼板 2.垃圾外运运距:由投标人施工组织设计自行考虑 3.包含地砖及找平层 |  | m2 | 668.97
9 | 011604002001 | 墙面拆除 | 1.内容:原有墙面拆除至基层墙体 2.垃圾外运运距:由投标人施工组织设计自行考虑 3.包含抹灰、腻子、涂料 |  | m2 | 3999.96
10 | 011606003001 | 顶棚拆除 | 1.内容:原有顶棚拆除至楼板 2.垃圾外运运距:由投标人施工组织设计自行考虑 3.包含吊顶、腻子、涂料 |  | m2 | 1011.14
11 | 011610001001 | 木门窗拆除 | 1.内容:原有需更换的门窗 2.垃圾外运运距:由投标人施工组织设计自行考虑 |  | m2 | 6.6
12 | 011610002001 | 金属门窗拆除 | 1.内容:原有需更换的门 窗 2.垃圾外运运距:由投标人施工组织设计自行考虑 |  | m2 | 275.4
13 | 011605001002 | 平面块料拆除 | 1.内容:原有楼梯面层 2.垃圾外运运距:由投标人施工组织设计自行考虑 |  | m2 | 38.31
14 | 011609001001 | 栏杆、栏板拆除 | 1.内容:原有楼梯栏杆 2.垃圾外运运距:由投标人施工组织设计自行考虑 |  | m | 15.85
本页小计
分部分项工程项目清单计价表
工程名称：1#楼-房屋修缮工程 |  |  |  | 标段：鄂尔多斯市生态环境局鄂托克前旗分局旧党校办公场所加固维修提升改造工程 |  |  | 第 3 页 共 25 页
序号 | 项目编码 | 项目名称 | 项目特征描述 |  | 计量 单位 | 工程量 |  | 金额（元）
[8 empty] | 综合单价 | 合价
15 | 010103002001 | 余方弃置 | 1.废弃料品种:建筑垃圾 2.运距由投标人自行考虑计入，综合单价应包含清理、下楼、集中堆放、垃圾外运费用（至指定堆放点）、二次搬运装车费用等 3.报价含本次改造内容拆除内容产生的垃圾，工程量由施工方根据各单体拆除情况自行考虑计算。 |  | m3 | 197.32
土石方工程
16 | 010102002001 | 挖沟槽土方 | 1.土壤类别:一、二类土 2.挖土深度:2m以内 3.其他:工程量已包含放坡及工作面 4.要求:基坑开挖过程中,应避免扰动基底原土及破坏原有基础 |  | m3 | 675.37
17 | 010102001001 | 挖基坑土方 | 1.土壤类别:一、二类土 2.挖土深度:2m以内 3.其他:工程量已包含放坡及工作面 4.要求:基坑开挖过程中,应避免扰动基底原土及破坏原有基础 |  | m3 | 58.54
18 | 010102007001 | 回填方 | 1.密实度要求:达到设计规范要求 2.填方材料品种:原土 |  | m3 | 644.92
19 | 010103002002 | 余方弃置 | 1.废弃料品种:原土 2.运距:由投标单位依据现场情况自行考虑 |  | m3 | 88.99
加固工程
本页小计
分部分项工程项目清单计价表
工程名称：1#楼-房屋修缮工程 |  |  |  | 标段：鄂尔多斯市生态环境局鄂托克前旗分局旧党校办公场所加固维修提升改造工程 |  |  | 第 4 页 共 25 页
序号 | 项目编码 | 项目名称 | 项目特征描述 |  | 计量 单位 | 工程量 |  | 金额（元）
[8 empty] | 综合单价 | 合价
20 | 010501001003 | 垫层 | 1.混凝土种类:商品混凝土 2.混凝土强度等级:C15 3.运距:由投标人施工组织设计自行考虑 |  | m3 | 8.22
21 | 010502002001 | 条形基础 | 1.混凝土种类:商品混凝土 2.混凝土强度等级:C30 3.运距:由投标人施工组织设计自行考虑 4.部位:基础加固 |  | m3 | 52.29
22 | 010503003001 | 矩形梁 | 1.内容:旧混凝土剔除及表面凿毛 2.部位:梁增大截面梁加固 |  | m3 | 13
23 | 010503003002 | 矩形梁 | 1.混凝土种类:商品混凝土 2.混凝土强度等级:C35 3.运距:由投标人施工组织设计自行考虑 4.部位:梁增大截面梁加固 |  | m3 | 2.31
24 | 010502010001 | 钢筋混凝土墙 | 1.混凝土种类:商品混凝土 2.混凝土强度等级:C35 3.运距:由投标人施工组织设计自行考虑 4.部位:砖墙面加固 |  | m3 | 240
25 | 010502019001 | 其他板 | 1.混凝土种类:商品混凝土 2.混凝土强度等级:C35 3.运距:由投标人施工组织设计自行考虑 4.部位:板底现浇层 |  | m3 | 56.2
26 | 010515001016 | 现浇构件钢筋 | 1.钢筋种类、规格:HRB400Φ10以内 2.其他:含制作、安装、运输 |  | t | 9.066
本页小计
分部分项工程项目清单计价表
工程名称：1#楼-房屋修缮工程 |  |  |  | 标段：鄂尔多斯市生态环境局鄂托克前旗分局旧党校办公场所加固维修提升改造工程 |  |  | 第 5 页 共 25 页
序号 | 项目编码 | 项目名称 | 项目特征描述 |  | 计量 单位 | 工程量 |  | 金额（元）
[8 empty] | 综合单价 | 合价
27 | 010515001017 | 现浇构件钢筋 | 1.钢筋种类、规格:HRB400Φ18以内 2.其他:含制作、安装、运输 |  | t | 32.334
28 | 010515001018 | 现浇构件钢筋 | 1.钢筋种类、规格: HRB400Φ25以内 2.其他:含制作、安装、运输 |  | t | 0.272
29 | 010515001019 | 现浇构件钢筋 | 1.钢筋种类、规格:箍筋，HRB400Φ10以内 2.其他:含制作、安装、运输 |  | t | 0.045
30 | 040901007001 | 植筋 | 1.连接方式:锚筋 2.规格:HPB400 φ8 3.要求:锚筋C8@600，梅花形布置植入楼板70mm |  | 根 | 2980
31 | 010602002001 | 钢托架 | 1.内容:预制板两端支承墙体处设置L80×10支承角钢，M16化学锚栓@300 2.涂装要求:角钢表面刷防锈漆两道,面漆两道,涂层厚度为不小于100um 3.其他要求:详见设计图纸要求 |  | t | 6.664
本页小计
分部分项工程项目清单计价表
工程名称：1#楼-房屋修缮工程 |  |  |  | 标段：鄂尔多斯市生态环境局鄂托克前旗分局旧党校办公场所加固维修提升改造工程 |  |  | 第 6 页 共 25 页
序号 | 项目编码 | 项目名称 | 项目特征描述 |  | 计量 单位 | 工程量 |  | 金额（元）
[8 empty] | 综合单价 | 合价
32 | 01B003 | 碳纤维布 | 1.部位：碳纤维布加固 2.碳纤维布用的纤维必须为连续纤维;承重结构加固用的碳纤维,必须选用聚丙烯腈基(PAN基)12K或12K以下的小丝束纤维,严禁使用大丝束纤维;当纤维复合材与其他改性环氧树脂胶粘剂配套使用时,必须重新做适配性检验;承重结构的现场粘贴加固,严禁使用预浸法生产的碳纤维织物 3.碳纤维布采用高强度Ⅰ级布,其安全性能指标必须满足下表规定,单位重量:300g/m2(厚度为0.167mm),并应具有合格的检测报告 |  | m2 | 1963.59
新增疏散楼梯
33 | 010501001002 | 垫层 | 1.混凝土种类:商品混凝土 2.混凝土强度等级:C20 3.运距:由投标人施工组 织设计自行考虑 |  | m3 | 2.96
34 | 010502003001 | 满堂基础 | 1.混凝土种类:商品混凝土 2.混凝土强度等级:C30 3.运距:由投标人施工组织设计自行考虑 |  | m3 | 13.64
35 | 010502005001 | 基础联系梁 | 1.混凝土种类:商品混凝土 2.混凝土强度等级:C30 3.运距:由投标人施工组织设计自行考虑 |  | m3 | 2.45
本页小计
分部分项工程项目清单计价表
工程名称：1#楼-房屋修缮工程 |  |  |  | 标段：鄂尔多斯市生态环境局鄂托克前旗分局旧党校办公场所加固维修提升改造工程 |  |  | 第 7 页 共 25 页
序号 | 项目编码 | 项目名称 | 项目特征描述 |  | 计量 单位 | 工程量 |  | 金额（元）
[8 empty] | 综合单价 | 合价
36 | 010502006001 | 钢筋混凝土柱 | 1.混凝土种类:商品混凝土 2.混凝土强度等级:C30 3.运距:由投标人施工组织设计自行考虑 |  | m3 | 1
37 | 010502019002 | 其他板 | 1.混凝土种类:商品混凝土 2.混凝土强度等级:C30 3.运距:由投标人施工组织设计自行考虑 |  | m3 | 2.62
38 | 010515001011 | 现浇构件钢筋 | 1.钢筋种类、规格:HRB400Φ10以内 2.其他:含制作、安装、运输 |  | t | 0.178
39 | 010515001012 | 现浇构件钢筋 | 1.钢筋种类、规格:HRB400Φ18以内 2.其他:含制作、安装、运输 |  | t | 1.243
40 | 010515001013 | 现浇构件钢筋 | 1.钢筋种类、规格:HRB400Φ25以内 2.其他:含制作、安装、运输 |  | t | 0.581
41 | 010515001014 | 现浇构件钢筋 | 1.钢筋种类、规格:箍筋，HRB400Φ10以内 2.其他:含制作、安装、运输 |  | t | 0.104
42 | 010515001015 | 现浇构件钢筋 | 1.钢筋种类、规格:箍筋，HRB400Φ10以外 2.其他:含制作、安装、运输 |  | t | 0.431
43 | 010506025001 | 预埋铁件 | 1.钢材种类:Q235B 2.铁件尺寸:500*500*22mm,70*70*16m m,M24-825mm；410*410*25mm,4φ25-1000mm |  | t | 0.564
本页小计
分部分项工程项目清单计价表
工程名称：1#楼-房屋修缮工程 |  |  |  | 标段：鄂尔多斯市生态环境局鄂托克前旗分局旧党校办公场所加固维修提升改造工程 |  |  | 第 8 页 共 25 页
序号 | 项目编码 | 项目名称 | 项目特征描述 |  | 计量 单位 | 工程量 |  | 金额（元）
[8 empty] | 综合单价 | 合价
44 | 010603001001 | 实腹钢柱 | 1.构件名称:钢柱 2.钢材品种、规格:Q335B,箱250X250x14x14 3.除锈要求:钢材表面应进行除锈,喷射除锈其除锈等级不应低于Sa2 级,再涂防锈1/2底漆。 手工除锈不应低于St2级 4.油漆要求:钢楼梯构件经除锈处理制造完毕后涂50μm环氧富锌底漆,50μm环氧云铁中漆,50μm树脂面漆 5.防火要求:防火涂料采用非膨胀型防火涂料,钢梁钢柱防火涂料厚度分别为30mm、50mm,热传导系数为:0.1W/m*℃,密度680Kg/m ,比热为1000J/Kg*℃.涂漆还应满足GB50205的要求 6.其他要求:详见图纸设计要求 7.包含柱脚肋板等 |  | t | 6.017
本页小计
分部分项工程项目清单计价表
工程名称：1#楼-房屋修缮工程 |  |  |  | 标段：鄂尔多斯市生态环境局鄂托克前旗分局旧党校办公场所加固维修提升改造工程 |  |  | 第 9 页 共 25 页
序号 | 项目编码 | 项目名称 | 项目特征描述 |  | 计量 单位 | 工程量 |  | 金额（元）
[8 empty] | 综合单价 | 合价
45 | 010604001001 | 钢梁 | 1.构件名称:钢梁 2.钢材品种、规格:Q335B,HM294X200X8X12、HM244X175X7X11 3.除锈要求:钢材表面应进行除锈,喷射除锈其除锈等级不应低于Sa2 级,再涂防锈1/2底漆。 手工除锈不应低于St2级 4.油漆要求:钢楼梯构件经除锈处理制造完毕后涂50μm环氧富锌底漆,50μm环氧云铁中漆,50μm树脂面漆 5.防火要求:防火涂料采用非膨胀型防火涂料,钢梁钢柱防火涂料厚度分别为30mm、50mm,热传导系 数为:0.1W/m*℃,密度680Kg/m ,比热为1000J/Kg*℃.涂漆还应满足GB50205的要求 6.其他要求:详见图纸设计要求 7.包含连接板等 |  | t | 4.215
本页小计
分部分项工程项目清单计价表
工程名称：1#楼-房屋修缮工程 |  |  |  | 标段：鄂尔多斯市生态环境局鄂托克前旗分局旧党校办公场所加固维修提升改造工程 |  |  | 第 10 页 共 25 页
序号 | 项目编码 | 项目名称 | 项目特征描述 |  | 计量 单位 | 工程量 |  | 金额（元）
[8 empty] | 综合单价 | 合价
46 | 010607006001 | 钢梯 | 1.构件名称:钢楼梯 2.钢材品种、规格:Q335B,[25a、[25b、C6#槽钢、楼板为5厚花纹钢板 3.除锈要求:钢材表面应进行除锈,喷射除锈其除锈等级不应低于Sa2 级,再涂防锈1/2底漆。 手工除锈不应低于St2级 4.油漆要求:钢楼梯构件经除锈处理制造完毕后涂50μm环氧富锌底漆,50μm环氧云铁中漆,50μm树脂面漆 5.防火要求:防火涂料采用非膨胀型防火涂料,钢梁钢柱防火涂料厚度分别为30mm、50mm,热传导系数为:0.1W/m*℃,密度680Kg/m ,比热为1000J/Kg*℃.涂漆还应满足GB50205的要求 6.其他要求:详见图纸设计要求 7.包含连接板等 |  | t | 3.433
47 | 011101002001 | 细石混凝土楼地面 | 1.混凝土种类:无收缩细石混凝土 2.混凝土强度等级:C35 3.运距:由投标人施工组织设计自行考虑 4.部位:柱脚 5.厚度:50mm |  | m2 | 2.94
48 | 01B002 | 镀锌钢板包边件 | 1.规格、种类:3mm厚镀锌钢板包边件 2.部位:板边通长 |  | m2 | 2.4
新做装修工程
门窗工程
本页小计
分部分项工程项目清单计价表
工程名称：1#楼-房屋修缮工程 |  |  |  | 标段：鄂尔多斯市生态环境局鄂托克前旗分局旧党校办公场所加固维修提升改造工程 |  |  | 第 11 页 共 25 页
序号 | 项目编码 | 项目名称 | 项目特征描述 |  | 计量 单位 | 工程量 |  | 金额（元）
[8 empty] | 综合单价 | 合价
49 | 010802003002 | 防盗门 | 1.门框、扇材质:钢质防盗门 |  | m2 | 2.65
50 | 010801001003 | 木质门 | 1.门代号及洞口尺寸:M1522 2.门框、扇材质:木制模压门 |  | 樘 | 2
51 | 010802001001 | 金属(塑钢）门 | 1.门框、扇材质:断桥铝合金中空玻璃平开(6mm高透光LOW-E+12mm空气+6mm透明) |  | m2 | 4.77
52 | 010802004001 | 钢质防火门 | 1.门框、扇材质:成品钢制乙级防火门 |  | m2 | 5.28
53 | 010807001001 | 金属（塑钢、断桥）窗 | 1.框、扇材质:断桥铝合金中空玻璃平开(6mm高透光LOW-E+12mm空气+6mm透明) 2.其他要求:所有外窗、门联窗均采用断桥铝合金中空玻璃平开窗(6mm高透光LOW-E+12mm空气+6mm透明)，白色透明中空玻璃,卫生间采用磨砂玻璃；外门窗遇到保温吃框料时加设镀锌方钢附框宽度同保温宽度；设置在高处不便于直接开启的可开启外窗应在距地面高度为1．3m～1．5m的位置设置手动开启装置 |  | m2 | 202.22
本页小计
分部分项工程项目清单计价表
工程名称：1#楼-房屋修缮工程 |  |  |  | 标段：鄂尔多斯市生态环境局鄂托克前旗分局旧党校办公场所加固维修提升改造工程 |  |  | 第 12 页 共 25 页
序号 | 项目编码 | 项目名称 | 项目特征描述 |  | 计量 单位 | 工程量 |  | 金额（元）
[8 empty] | 综合单价 | 合价
54 | 010807001002 | 金属（塑钢、断桥）窗 | 1.框、扇材质:断桥铝合金中空玻璃平开(6mm高透光LOW-E+12mm空气+6mm透明) 2.带上悬排烟窗，开启角度大于等于70° 3.其他要求:所有外窗、门联窗均采用断桥铝合金中空玻璃平开窗(6mm高透光LOW-E+12mm空气+6mm透明)，白色透明中空玻璃,卫生间采用磨砂玻璃；外门窗遇到保温吃框料时加设镀锌方钢附框宽度同保温宽度；设置在高处不便 于直接开启的可开启外窗应在距地面高度为1．3m～1．5m的位置设置手动开启装置 |  | m2 | 60.48
55 | 010807004001 | 金属纱窗 | 1.框材质:所有窗及门联窗开启扇均设纱扇 2.窗纱材料品种、规格:详见设计图纸 |  | m2 | 82.79
56 | 011502001001 | 成品装饰线条 | 1.线条材料品种、规格、颜色:20宽成品塑料滴水线 2.做法:滴水做法参12J3-1-A17-1 |  | m | 105.9
57 | 010809001001 | 窗台板 | 1.粘结层厚度、砂浆配合比:15厚1:2水泥砂浆 2.窗台板材质、规格、颜色:40厚大理石 3.做法:大理石窗台板参12J7-1-82-2 |  | m2 | 21.18
屋面工程
本页小计
分部分项工程项目清单计价表
工程名称：1#楼-房屋修缮工程 |  |  |  | 标段：鄂尔多斯市生态环境局鄂托克前旗分局旧党校办公场所加固维修提升改造工程 |  |  | 第 13 页 共 25 页
序号 | 项目编码 | 项目名称 | 项目特征描述 |  | 计量 单位 | 工程量 |  | 金额（元）
[8 empty] | 综合单价 | 合价
58 | 010902001001 | 平屋面 | 1、保护层：50厚C20细石混凝土保护层,内配φ6@200双向钢筋网片表面抹平压光，并留设分格缝，分格缝宽度20mm，缝内填柔性砂浆，其纵横间距不大于6米 2、隔离层：满铺0.4厚聚乙烯薄膜一层 3、防水层：4+3mm厚SBS改性沥青防水卷材（聚酯胎） 4、基层处理剂一遍 5、找平层：30厚1:3水泥砂浆找平层 6、找坡层：最薄处30厚1：8水泥珍珠岩找坡层；容重不大于450Kg/m³，坡度2% 7、保温层：130厚挤塑聚苯板保温层，容重≥35Kg/m³燃烧等级B1级 8、隔汽层：1.5厚聚氨酯防水涂膜隔汽层一道 9、找平层：20厚1：3水泥砂浆找平层 10、现浇钢筋混凝土楼板 11、泛水做法参12J5-1-A10-B |  | m2 | 426.02
地面工程
本页小计
分部分项工程项目清单计价表
工程名称：1#楼-房屋修缮工程 |  |  |  | 标段：鄂尔多斯市生态环境局鄂托克前旗分局旧党校办公场所加固维修提升改造工程 |  |  | 第 14 页 共 25 页
序号 | 项目编码 | 项目名称 | 项目特征描述 |  | 计量 单位 | 工程量 |  | 金额（元）
[8 empty] | 综合单价 | 合价
59 | 011102003001 | 块料地面 | 1、铺10厚防滑地砖，稀水泥浆擦缝 2、30厚1:3干硬性水泥砂浆 3、1.5厚合成高分子防水涂料（至少三遍以上），四周涂刷高度250,淋浴的卫生间涂起2000高） 4、最薄处20厚1：3水泥砂浆找1％坡，坡向地漏（地漏布置见设施） 5、素水泥浆一道 6、0.4厚塑料膜浮铺 7、60厚挤塑聚苯板保温层，容重≥35Kg/m³燃烧等级B1级 8、0.4厚塑料膜浮铺 9、20厚1：3水泥砂浆找平 10、素水泥浆一道 11、60厚C15混凝土垫层 (用于卫生间) |  | m2 | 13.55
本页小计
分部分项工程项目清单计价表
工程名称：1#楼-房屋修缮工程 |  |  |  | 标段：鄂尔多斯市生态环境局鄂托克前旗分局旧党校办公场所加固维修提升改造工程 |  |  | 第 15 页 共 25 页
序号 | 项目编码 | 项目名称 | 项目特征描述 |  | 计量 单位 | 工程量 |  | 金额（元）
[8 empty] | 综合单价 | 合价
60 | 011102003002 | 块料地面 | 1、铺10厚防滑地砖，稀水泥浆擦缝 2、20厚1：3干硬性水泥砂浆 3、素水泥浆一道 4、20厚干硬性水泥砂浆 5、素水泥浆一道 6、0.4厚塑料膜浮铺 7、60厚挤塑聚苯板保温层，容重≥35Kg/m³燃烧等级B1级 8、0.4厚塑料膜浮铺 9、20厚1：3水泥砂浆找 平 10、素水泥浆一道 11、60厚C15混凝土垫层 （用于办公室、会议室、走道） |  | m2 | 310.88
楼面工程
61 | 011102003003 | 块料楼面 | 1、铺10厚防滑地砖，稀水泥浆擦缝 2、20厚1:3干硬性水泥砂浆结合层，表面撒水泥粉 3、水泥浆一道(内掺建筑胶) 4、20厚LC7.5轻骨料混凝土填充层 （用于办公室、会议室、走道） |  | m2 | 636.26
本页小计
分部分项工程项目清单计价表
工程名称：1#楼-房屋修缮工程 |  |  |  | 标段：鄂尔多斯市生态环境局鄂托克前旗分局旧党校办公场所加固维修提升改造工程 |  |  | 第 16 页 共 25 页
序号 | 项目编码 | 项目名称 | 项目特征描述 |  | 计量 单位 | 工程量 |  | 金额（元）
[8 empty] | 综合单价 | 合价
62 | 011102003004 | 块料楼面 | 1、铺10厚防滑地砖，稀水泥浆擦缝 2、20厚1:3干硬性水泥砂浆 3、1.5厚合成高分子防水涂料 4、最薄处20厚1：3水泥砂浆找1％坡，坡向地漏（地漏布置见设施） （用于卫生间） |  | m2 | 13.55
63 | 011102001001 | 石材地面 | 1、20厚花岗岩板，稀水泥浆擦缝 2、30厚1:3干硬性水泥砂浆 3、素水泥浆一道 4、50厚LC7.5轻骨料混凝土,随打随抹平 （用于楼梯间） |  | m2 | 19.16
墙面工程
64 | 011404001001 | 墙面喷刷涂料 | 1、素水泥浆一道甩毛(内掺建筑胶) 2、9厚1:3水泥砂浆（墙体满挂玻纤网格布，不同材质交接处挂400mm宽钢丝网） 3、5厚1:0.5:2.5水泥石灰膏砂浆找平 4、满刮腻子三遍打磨 5、乳胶漆饰面（三遍） (用于办公室、会议室、走道) |  | m2 | 2270.58
65 | 011403003001 | 刮腻子 | 1、素水泥浆一道甩毛(内掺建筑胶) 2、9厚1:3水泥砂浆（墙体满挂玻纤网格布，不同材质交接处挂400mm宽钢丝网） 3、5厚1:0.5:2.5水泥石灰膏砂浆找平 4、满刮腻子三遍 (用于楼梯间) |  | m2 | 185.92
本页小计
分部分项工程项目清单计价表
工程名称：1#楼-房屋修缮工程 |  |  |  | 标段：鄂尔多斯市生态环境局鄂托克前旗分局旧党校办公场所加固维修提升改造工程 |  |  | 第 17 页 共 25 页
序号 | 项目编码 | 项目名称 | 项目特征描述 |  | 计量 单位 | 工程量 |  | 金额（元）
[8 empty] | 综合单价 | 合价
66 | 011203003001 | 块料墙、柱面 | 1、素水泥浆一道甩毛(内掺建筑胶) 2、9厚1:3水泥砂浆（墙体满挂玻纤网格布，不同材质交接处挂400mm宽钢丝网） 3、5厚1:0.5:2.5水泥石灰膏砂浆找平 4、4~5厚1：1水泥砂浆加配套专用胶粘剂粘接 5、8~10厚面砖面层，稀水泥擦缝 6、卫生间有水房间的墙面防水层的做法为涂1.5mm厚合成高分子防水涂料；墙面设置高度地面至顶板通体墙面均设置 (用于卫生间) |  | m2 | 150.31
顶棚工程
67 | 011403003002 | 刮腻子 | 1、表面刷（喷）涂料 2、2~3厚柔韧性型腻子分遍刮平 3、现浇钢筋砼楼板底面清理干净 (用于楼梯间) |  | m2 | 63.23
本页小计
分部分项工程项目清单计价表
工程名称：1#楼-房屋修缮工程 |  |  |  | 标段：鄂尔多斯市生态环境局鄂托克前旗分局旧党校办公场所加固维修提升改造工程 |  |  | 第 18 页 共 25 页
序号 | 项目编码 | 项目名称 | 项目特征描述 |  | 计量 单位 | 工程量 |  | 金额（元）
[8 empty] | 综合单价 | 合价
68 | 011302001004 | 吊顶天棚 | 1、铝合金方板600x600(575x 575)与专用龙骨固定 2、与铝合金方板配套的专用下层副龙骨联结，间距≤600(750) 3、与安装型式配套的专用上层主龙骨,间距≤1200(1500)用吊件与钢筋吊杆联结后找平 4、φ6钢筋吊杆，双向中距≤1200(1500)，吊杆上部与板底预留吊环(勾)固定 5、刷1.0厚聚合物水泥防水涂料Ⅲ型 6、现浇混凝土板内预留中φ8钢筋吊环(勾),或在板底钻孔,固定镀锌膨胀螺栓1.双向中距<1200(1500)，(预制混凝土板在板缝内预留吊环) 7、卫生间等有水房间顶棚设置防潮层：1.5mm厚合成高分子防水涂料 (用于卫生间) |  | m2 | 27.1
69 | 011302001005 | 吊顶天棚 | 1、轻钢龙骨双层骨架:主龙骨中距900，次龙骨中距600，横撑龙骨中距600 2、600x600厚10装饰石膏板，自攻螺钉拧牢，孔眼用腻子填平 （用于办公室、会议室、走道） |  | m2 | 920.81
踢脚工程
本页小计
分部分项工程项目清单计价表
工程名称：1#楼-房屋修缮工程 |  |  |  | 标段：鄂尔多斯市生态环境局鄂托克前旗分局旧党校办公场所加固维修提升改造工程 |  |  | 第 19 页 共 25 页
序号 | 项目编码 | 项目名称 | 项目特征描述 |  | 计量 单位 | 工程量 |  | 金额（元）
[8 empty] | 综合单价 | 合价
70 | 011105003001 | 块料踢脚线 | 1、2厚专用界面砂浆批刮 2、7厚1：2水泥砂浆 3、6厚1：2水泥砂浆 4、素水泥浆一道 5、3~4厚1:1水泥砂浆加水重20%建筑胶 (或配套专用胶粘剂)粘结层 6、5-7厚面砖，水泥浆擦缝或填缝剂填缝 (用于办公室、会议室、走道) |  | m2 | 67.29
71 | 011105002001 | 石材踢脚线 | 1、10厚铺花岗岩踢脚，稀水泥擦缝浆勾缝 2、5厚1：1水泥砂浆内参专用胶粘剂粘结层 3、6厚1：2水泥砂浆 4、7厚1：2水泥砂浆 5、2厚专用界面砂浆批刮 （用于楼梯间） |  | m2 | 5.54
其他工程
本页小计
分部分项工程项目清单计价表
工程名称：1#楼-房屋修缮工程 |  |  |  | 标段：鄂尔多斯市生态环境局鄂托克前旗分局旧党校办公场所加固维修提升改造工程 |  |  | 第 20 页 共 25 页
序号 | 项目编码 | 项目名称 | 项目特征描述 |  | 计量 单位 | 工程量 |  | 金额（元）
[8 empty] | 综合单价 | 合价
72 | 011107002001 | 石材台阶 | 1、40厚毛面花岗石条板铺面,正背面及四周边满涂防污剂,灌稀水泥浆擦缝 2、撒素水泥面,撒适量清水 3、30厚1:4干硬性水泥砂浆结合层台阶，面向外坡1% 4、素水泥浆结合层一道(内掺建筑胶) 5、60厚C15混凝土(厚度不包括台阶三角部分) 6、150厚卵石灌M2.5混合砂浆垫层 7、300厚中砂防冻胀层 8、素土夯实 |  | m2 | 76.92
73 | 010502029001 | 散水 | 1、20厚1：2.5水泥砂浆抹面压光 2、素水泥浆结合层一遍 3、60厚C15混凝土 4、150厚卵石灌M2.5混合砂浆 5、300厚中砂防冻胀层 6、素土夯实、向外坡4% |  | m2 | 102.26
74 | 010502031001 | 坡道 | 1、40厚毛面花岗石板面层 3、30厚1:3干硬性水泥砂浆结合层 4、素水泥浆一道 5、100厚C15混凝土 6、150厚卵石灌M2.5混合砂浆 7、300厚中砂防冻胀层 8、素土夯实 |  | m2 | 4.32
本页小计
分部分项工程项目清单计价表
工程名称：1#楼-房屋修缮工程 |  |  |  | 标段：鄂尔多斯市生态环境局鄂托克前旗分局旧党校办公场所加固维修提升改造工程 |  |  | 第 21 页 共 25 页
序号 | 项目编码 | 项目名称 | 项目特征描述 |  | 计量 单位 | 工程量 |  | 金额（元）
[8 empty] | 综合单价 | 合价
75 | 011404001002 | 墙面喷刷涂料 | 1、涂饰面层涂料二遍（真石漆） 2、喷涂主层涂料（真石漆） 3、涂饰底层涂料（真石漆） 4、薄抹第三道抹面胶浆 5、抹第二道聚合物水泥防水砂浆5厚，压入耐碱玻纤网格布 6、锚栓锚固抹面胶浆复合耐碱玻纤网格布 7、抹第一道抹面胶浆5厚，压入耐碱玻纤网格布 8、120厚岩棉板保温层,两表面及侧面涂刷界面剂，配套胶粘剂粘贴 9、15厚水泥防水砂浆找平 10、基层墙体 11、窗上下口做法参12J3-1-K8-1 12、部位:外立面 |  | m2 | 1155.58
本页小计
分部分项工程项目清单计价表
工程名称：1#楼-房屋修缮工程 |  |  |  | 标段：鄂尔多斯市生态环境局鄂托克前旗分局旧党校办公场所加固维修提升改造工程 |  |  | 第 22 页 共 25 页
序号 | 项目编码 | 项目名称 | 项目特征描述 |  | 计量 单位 | 工程量 |  | 金额（元）
[8 empty] | 综合单价 | 合价
76 | 011404001003 | 墙面喷刷涂料 | 1、涂饰面层涂料二遍（真石漆） 2、喷涂主层涂料（真石漆） 3、涂饰底层涂料（真石漆） 4、薄抹第三道抹面胶浆 5、抹第二道聚合物水泥防水砂浆5厚，压入耐碱玻纤网格布 6、锚栓锚固抹面胶浆复合耐碱玻纤网格布 7、抹第一道抹面胶浆5厚，压入耐碱玻纤网格布 8、30厚岩棉板保温层,两表面及侧面涂刷界面剂，配套胶粘剂粘贴；180厚岩棉板保温线条 9、15厚水泥防水砂浆找平 10、基层墙体 11、窗上下口做法参12J3-1-K8-1 12、部位:女儿墙内侧及一层挑檐 |  | m2 | 237.57
77 | 011207001001 | 石膏板墙 | 1.材料种类、规格:(2X12+75+2X12)耐火纸面石膏板墙体 2.其他:详见设计图纸 |  | m2 | 229.58
78 | 010402001001 | 砌块墙 | 1.砌块品种、规格、强度等级:蒸压加气混凝土砌块墙 2.厚度:200mm |  | m3 | 35.71
79 | 010902007001 | 屋面(廊、阳台)泄(吐)水管 | 1.吐水管品种、规格:φ50UPVC落水管 2.做法:参12J6-35 |  | 个 | 2
80 | 010902005002 | 屋面排水管 | 1.排水管品种、规格:镀锌钢板雨水管 2.做法:参见12J5-1-E2-1 |  | m | 79.1
本页小计
分部分项工程项目清单计价表
工程名称：1#楼-房屋修缮工程 |  |  |  | 标段：鄂尔多斯市生态环境局鄂托克前旗分局旧党校办公场所加固维修提升改造工程 |  |  | 第 23 页 共 25 页
序号 | 项目编码 | 项目名称 | 项目特征描述 |  | 计量 单位 | 工程量 |  | 金额（元）
[8 empty] | 综合单价 | 合价
81 | 011503001001 | 金属扶手、栏杆、栏板 | 1.部位:楼梯栏杆及坡道栏杆 2.栏杆材料种类、规格:栏杆应符合12J8建筑三类栏杆楼梯的要求，使防护栏杆最薄弱处承受的最小水平推力荷载取值≥1.5kN/m，竖向荷载取值≥1.2kN/m。栏杆距踏步前缘起算高0.9m，楼梯栏杆垂直间距≤110mm，不锈钢楼梯扶手及栏杆做法详12J8-18-2,靠墙扶手做法详12J8-63-3，楼梯扶手末端与墙柱连接详12J8-65-2, 靠梯井扶手栏杆长度大于0.5m，栏杆距地高1.10mm |  | m | 38.41
82 | 011106002001 | 石材楼梯 | 1.面层材料品种、规格、颜色:20厚花岗岩板，稀水泥浆擦缝 2.粘结层厚度、材料种类:30厚1:3干硬性水泥砂浆 3.防滑条材料种类、规格:楼梯花岗石踏步防滑条详12J8-69-2 |  | m2 | 38.31
83 | 011505001001 | 洗漱台 | 1.材料品种、规格、颜色:花岗岩洗面台详:12J11-53-1 |  | m2 | 1.32
84 | 010401008001 | 零星砌砖 | 1.零星砌砖名称、部位:卫生间蹲台 2.内容:包含砌砖及轻集料填充，不含贴砖 3.做法:详见设计图纸 |  | m3 | 8.73
本页小计
分部分项工程项目清单计价表
工程名称：1#楼-房屋修缮工程 |  |  |  | 标段：鄂尔多斯市生态环境局鄂托克前旗分局旧党校办公场所加固维修提升改造工程 |  |  | 第 24 页 共 25 页
序号 | 项目编码 | 项目名称 | 项目特征描述 |  | 计量 单位 | 工程量 |  | 金额（元）
[8 empty] | 综合单价 | 合价
85 | 011207003001 | 成品隔断 | 1.隔断材料品种、规格、颜色:厕位三聚氰胺隔断做法见12J11-102-1,隔板高度不应低于1.95m |  | m2 | 15.4
86 | 011505002001 | 洗厕配件 | 1.支架、配件品种、规格:洗手盆不锈钢安全抓杆做法见12J12-44；坐便器不锈钢安全抓杆做法见12J12-58、47 |  | 个 | 4
改造前装修工程
内墙面
87 | 011606002001 | 墙柱面龙骨及饰面拆除 | 1.拆除原有墙裙护板 2.含垃圾外运及垃圾处理费等费用 |  | m2 | 213.81
88 | 011403003003 | 刮腻子 | 1、原有墙面拆除至基层墙体，表面清理干净 2、素水泥浆一道甩毛(内掺建筑胶) 3、9厚1:3水泥砂浆（墙体满挂玻纤网格布，不同材质交接处挂400mm宽钢丝网） 4、5厚1:0.5:2.5水泥石灰膏砂浆找平 5、满刮腻子三遍 6.其他:含拆除及垃圾外运 (所有内墙面) |  | m2 | 2606.81
吊顶
本页小计
分部分项工程项目清单计价表
工程名称：1#楼-房屋修缮工程 |  |  |  | 标段：鄂尔多斯市生态环境局鄂托克前旗分局旧党校办公场所加固维修提升改造工程 |  |  | 第 25 页 共 25 页
序号 | 项目编码 | 项目名称 | 项目特征描述 |  | 计量 单位 | 工程量 |  | 金额（元）
[8 empty] | 综合单价 | 合价
89 | 011302001006 | 吊顶天棚 | 1、轻钢龙骨双层骨架:主龙骨中距900，次龙骨中距600，横撑龙骨中距600 2、600x600厚10装饰石膏板，自攻螺钉拧牢，孔眼用腻子填平 3、原有顶棚拆除至楼板，楼板底面清理干净 4、其他:含拆除及垃圾外运 （所有房间、走廊） |  | m2 | 33.6
门窗工程
90 | 010801001004 | 木质门 | 1.门代号及洞口尺寸:详见图纸 2.门框、扇材质:木制模压门 3.其他:含拆除及垃圾外运 （所有内门更换） |  | 樘 | 31
本页小计
合 计

## 表E.2.3 材料暂估单价及调整表
材料暂估单价及调整表
工程名称：1#楼-房屋修缮工程 |  |  |  |  | 标段：鄂尔多斯市生态环境局鄂托克前旗分局旧党校办公场所加固维修提升改造工程 | [5 empty] | 第 1 页 共 1 页
序号 | 材料名称 | 规格型号 | 计量单位 | 数量 |  |  |  | 确认 |  |  |  | 调整金额（元） | 备注
|  |  |  | 数量 |  | 单价 （元） | 合价 （元） | 数量 | 单价 （元） | 合价 （元）
|  |  |  | A₁ |  | B₁ | C₁ | A₂ | B₂ | C₂ |  | D=C₂-C₁
本页小计 | [7 empty] | — | — |  |  |  | —
合 计 | [7 empty] | — | — |  |  |  | —
注：本表可由招标人填写“暂估单价”栏，并在备注栏说明拟用暂估价材料的清单项目，投标人应将上述材料暂估单价计入 工程量清单综合单价。

## 表E.3.1 措施项目清单计价表
措施项目清单计价表
工程名称：1#楼-房屋修缮工程 |  |  | 标段：鄂尔多斯市生态环境局鄂托克前旗分局旧党校办公场所加固维修提升改造工程 |  | 第 1 页 共 1 页
序号 | 项目编码 | 项目名称 |  | 工作内容 |  | 价格（元） | 备注
1 | 一 | 措施项目一
1.1 | 011601007 | 安全文明施工费
1.2 | 011601007001 | 安全文明施工与环境保护费
1.3 | 011601006001 | 临时设施费
1.4 | 011601010001 | 雨季施工增加费
1.5 | 011601013001 | 二次搬运费
2 | 二 | 措施项目二
2.1 | 011601002001 | 垂直运输 |  | 1.为完成图纸及清单包含的全部施工内容所需的垂直运输，由投标单位自行考虑按项报价。
2.2 | 011601001003 | 脚手架 |  | 1.为完成图纸及清单包含的全部施工内容所需的脚手架费用，由投标单位自行考虑按项报价。
2.3 | 010505002001 | 带形基础模板 |  | 1.模板类型:依据施工组织设计自行考虑
2.4 | 010505002002 | 满堂基础模板 |  | 1.模板类型:依据施工组织设计自行考虑
2.5 | 010505004001 | 矩形柱模板 |  | 1.模板类型:依据施工组织设计自行考虑
2.6 | 010505003001 | 基础联系梁模板 |  | 1.模板类型:依据施工组织设计自行考虑
2.7 | 010505006001 | 梁模板 |  | 1.模板类型:依据施工组织设计自行考虑
2.8 | 010505005001 | 墙面模板 |  | 1.模板类型:依据施工组织设计自行考虑
2.9 | 010505008001 | 其他板模板 |  | 1.模板类型:依据施工组织设计自行考虑
本页小计 | [6 empty] | -
合 计 | [6 empty] | -
注：措施项目清单费用构成详见本标准表 E.3.2，大型机械进出场及安拆费用组成见本标准表 E.3.4。

## 表E.4.1 其他项目清单计价表
其他项目清单计价表
工程名称：1#楼-房屋修缮工程 |  | 标段：鄂尔多斯市生态环境局鄂托克前旗分局旧党校办公场所加固维修提升改造工程 |  |  |  | 第 1 页 共 1 页
序号 | 项目名称 |  | 暂估（暂定）金额（元） | 结算（确定）金额（元） | 调整金额± （元） |  | 备注
1 | 暂列金额 | [5 empty] | 详见本标准表 E.4.2
2 | 暂估价 |  | 175490
2.1 | 专业工程暂估价 |  | 175490 |  |  |  | 详见本标准表 E.4.3
2.2 | 材料暂估价
3 | 计日工 | [5 empty] | 详见本标准表 E.4.4
4 | 总承包服务费 | [5 empty] | 详见本标准表 E.4.5
5 | 材料检验试验费
6 | 建筑工程能效测评费
7 | 工程变更及现场签证
8 | 提前竣工（赶工补偿）
9 | 无负荷联合试运转费
10 | 停窝工损失费
11 | 施工期间未完工程保护费
12 | 企业自有工人培训管理费
13 | 建筑工人实名制费 | [5 empty] | 1.建设项目招标工期为1年的暂按57900元计入工程造价； 2.建设项目招标工期为2年的暂按99400元计入工程造价； 3.建设项目招标工期为3年及以上的暂按140900元计入工程造价。
14 | 人工增加费
合 计 |  |  | 175490 |  |  |  | -

## 表E.4.2 暂列金额明细表
暂列金额明细表
工程名称：1#楼-房屋修缮工程 |  |  |  | 标段：鄂尔多斯市生态环境局鄂托克前旗分局旧党校办公场所加固维修提升改造工程 |  |  | 第 1 页 共 1 页
序号 | 项目名称 | 计算基础 | 费率（%） |  | 暂定金额 （元） | 确定金额（元） |  | 调整金额± (元) | 备注
1 | 合同价格调整暂列金额
2 | 未确定工程暂列金额
3 | 未确定服务暂列金额
4 | 未确定其他暂列金额
本页小计 |  | - | -
合 计 |  | - | -
注：1 本表由招标人填写“暂定金额”总额，采用费率计价方式计算暂定金额的，应分别填写“计算基础”“费率”，并计算 填写“暂定金额”；采用总价计价方式计算暂定金额的，可直接填写“暂定金额”； 2 投标人应将上述暂定金额填写并计入投标总价； 3 结算时应按合同约定计算并填写“确定金额”。

## 表E.4.3 专业工程暂估价明细表
专业工程暂估价明细表
工程名称：1#楼-房屋修缮工程 |  |  |  | 标段：鄂尔多斯市生态环境局鄂托克前旗分局旧党校办公场所加固维修提升改造工程 |  |  |  | 第 1 页 共 1 页
序号 | 专业工程名称 | 暂估金额（元） |  |  |  | 确认金额（元） |  |  |  | 调整金额±（元） | 备注
|  | 不含税价格 | 增值税 |  | 含税价格 | 不含税价格 | 增值税 |  | 含税价格
|  | A₁ | B₁ |  | C₁ | A₂ | B₂ |  | C₂ | D=C₂-C₁
1 | 外包铝板造型（二次深化设计） | 55000 | 4950 |  | 59950
2 | 玻璃幕墙（二次深化设计） | 76000 | 6840 |  | 82840
3 | 楼顶发光字、LOGO及钢结构支架（二次深化设计） | 30000 | 2700 |  | 32700
本页小计 |  | 161000 | 14490 |  | 175490 | [5 empty] | -
合计 |  | 161000 | 14490 |  | 175490 | [5 empty] | -
注：本表“暂估金额”由招标人填写，投标人应将“暂估金额”填写并计入投标总价。结算时应按合同约定的价格填写 “确认金额”。

## 表E.5.1 增值税计价表
增值税计价表
工程名称：1#楼-房屋修缮工程 |  |  | 标段：鄂尔多斯市生态环境局鄂托克前旗分局旧党校办公场所加固维修提升改造工程 |  | 第 1 页 共 1 页
序号 | 项目名称 | 计算基础说明 |  | 计算基础 |  | 税率(%) | 金额(元)
1 | 增值税 | 分部分项工程费+措施项目工程费+其他项目费-其中：专业工程暂估价 |  |  |  | 9
合 计