## 表E.2.1 分部分项工程项目清单计价表
分部分项工程项目清单计价表
工程名称：1#楼-暖通工程 |  |  |  | 标段：鄂尔多斯市生态环境局鄂托克前旗分局旧党校办公场所加固维修提升改造工程 |  |  | 第 1 页 共 7 页
序号 | 项目编码 | 项目名称 | 项目特征描述 |  | 计量 单位 | 工程量 |  | 金额（元）
[8 empty] | 综合单价 | 合价
拆除部分
采暖部分
1 | 031001004001 | 焊接钢管 | 1.安装部位:室内 2.介质:采暖 3.规格、压力等级:焊接钢管 DN70 4.连接形式:焊接 5.压力试验及吹、洗设计要求:压力试验 |  | m | 111.9
2 | 031001004002 | 焊接钢管 | 1.安装部位:室内 2.介质:采暖 3.规格、压力等级:焊接钢管 DN50 4.连接形式:焊接 5.压力试验及吹、洗设计要求:压力试验 |  | m | 76
3 | 031001004003 | 焊接钢管 | 1.安装部位:室内 2.介质:采暖 3.规格、压力等级:焊接钢管 DN40 4.连接形式:焊接 5.压力试验及吹、洗设计要求:压力试验 |  | m | 16
4 | 031001004004 | 焊接钢管 | 1.安装部位:室内 2.介质:采暖 3.规格、压力等级:焊接钢管 DN32 4.连接形式:丝接 5.压力试验及吹、洗设计要求:压力试验 |  | m | 84.8
5 | 031001004005 | 焊接钢管 | 1.安装部位:室内 2.介质:采暖 3.规格、压力等级:焊接钢管 DN25 4.连接形式:丝接 5.压力试验及吹、洗设计要求:压力试验 |  | m | 123.5
本页小计
分部分项工程项目清单计价表
工程名称：1#楼-暖通工程 |  |  |  | 标段：鄂尔多斯市生态环境局鄂托克前旗分局旧党校办公场所加固维修提升改造工程 |  |  | 第 2 页 共 7 页
序号 | 项目编码 | 项目名称 | 项目特征描述 |  | 计量 单位 | 工程量 |  | 金额（元）
[8 empty] | 综合单价 | 合价
6 | 031001004006 | 焊接钢管 | 1.安装部位:室内 2.介质:采暖 3.规格、压力等级:焊接钢管 DN20 4.连接形式:丝接 5.压力试验及吹、洗设计要求:压力试验 |  | m | 122.9
7 | 031208002001 | 管道绝热 | 1.绝热材料品种:离心玻璃棉保温 2.绝热厚度:50mm 3.管道外径:40-100mm 4.保温做法详:12N9-1-P70页 |  | m3 | 2.17
8 | 031208002002 | 管道绝热 | 1.绝热材料品种:离心玻璃棉保温 2.绝热厚度:40mm 3.管道外径:15-32mm 4.保温做法详:12N9-1-P70页 |  | m3 | 0.16
9 | 031301004001 | 成品支架 | 1.材质:角钢 2.管架形式:支吊架 |  | kg | 216.55
10 | 031201003001 | 金属结构刷油 | 1.除锈级别:轻锈 2.油漆品种:防锈漆 3.涂刷遍数、漆膜厚度:2遍 |  | kg | 216.55
11 | 031201001001 | 管道刷油 | 1.除锈级别:轻锈 2.油漆品种:防锈漆 3.涂刷遍数、漆膜厚度:2遍 |  | m2 | 46.75
12 | 031201001002 | 管道刷油 | 1.除锈级别:轻锈 2.油漆品种:防锈漆、面漆 3.涂刷遍数、漆膜厚度:2遍 |  | m2 | 31.59
13 | 031004009001 | 采暖入口装置 | 1.名称:采暖热力入口装置 2.规格：DN70 3.具体详见图集12N1-13 |  | 组 | 1
本页小计
分部分项工程项目清单计价表
工程名称：1#楼-暖通工程 |  |  |  | 标段：鄂尔多斯市生态环境局鄂托克前旗分局旧党校办公场所加固维修提升改造工程 |  |  | 第 3 页 共 7 页
序号 | 项目编码 | 项目名称 | 项目特征描述 |  | 计量 单位 | 工程量 |  | 金额（元）
[8 empty] | 综合单价 | 合价
14 | 031002001001 | 金属阀门 | 1.类型:截止阀 2.材质:铜质铜芯 3.规格、压力等级:DN40 4.连接形式:法兰连接 5.含法兰 |  | 个 | 8
15 | 031002001002 | 金属阀门 | 1.类型:截止阀 2.材质:铜质铜芯 3.规格、压力等级:DN32 4.连接形式:螺纹连接 |  | 个 | 8
16 | 031002001003 | 金属阀门 | 1.类型:截止阀 2.材质:铜质铜芯 3.规格、压力等级:DN25 4.连接形式:螺纹连接 |  | 个 | 17
17 | 031002001004 | 金属阀门 | 1.类型:截止阀 2.材质:铜质铜芯 3.规格、压力等级:DN20 4.连接形式:螺纹连接 |  | 个 | 37
18 | 031002001005 | 金属阀门 | 1.类型:高阻恒温控制阀 2.规格、压力等级:DN25 3.连接形式:螺纹连接 |  | 个 | 13
19 | 031002001006 | 金属阀门 | 1.类型:高阻恒温控制阀 2.规格、压力等级:DN20 3.连接形式:螺纹连接 |  | 个 | 35
20 | 031002001007 | 金属阀门 | 1.类型:手动放风阀 2.规格、压力等级:DN10 |  | 个 | 65
本页小计
分部分项工程项目清单计价表
工程名称：1#楼-暖通工程 |  |  |  | 标段：鄂尔多斯市生态环境局鄂托克前旗分局旧党校办公场所加固维修提升改造工程 |  |  | 第 4 页 共 7 页
序号 | 项目编码 | 项目名称 | 项目特征描述 |  | 计量 单位 | 工程量 |  | 金额（元）
[8 empty] | 综合单价 | 合价
21 | 031002001008 | 金属阀门 | 1.类型:自动排气阀 2.材质:铜质铜芯 3.规格、压力等级:DN20 4.连接形式:螺纹连接 5.包含球阀 |  | 个 | 11
22 | 031004002001 | 钢制散热器 | 1.结构形式:无缝钢铝高压耐腐蚀散热器 2.型号、规格:23片/组，中心距600mm 3.单柱尺寸:92mm*95mm 4.包含托架 |  | 组 | 11
23 | 031004002002 | 钢制散热器 | 1.结构形式:无缝钢铝高压耐腐蚀散热器 2.型号、规格:22片/组，中心距600mm 3.单柱尺寸:92mm*95mm 4.包含托架 |  | 组 | 13
24 | 031004002003 | 钢制散热器 | 1.结构形式:无缝钢铝高压耐腐蚀散热器 2.型号、规格:20片/组，中心距600mm 3.单柱尺寸:92mm*95mm 4.包含托架 |  | 组 | 4
25 | 031004002004 | 钢制散热器 | 1.结构形式:无缝钢铝高压耐腐蚀散热器 2.型号、规格:18片/组， 中心距600mm 3.单柱尺寸:92mm*95mm 4.包含托架 |  | 组 | 8
本页小计
分部分项工程项目清单计价表
工程名称：1#楼-暖通工程 |  |  |  | 标段：鄂尔多斯市生态环境局鄂托克前旗分局旧党校办公场所加固维修提升改造工程 |  |  | 第 5 页 共 7 页
序号 | 项目编码 | 项目名称 | 项目特征描述 |  | 计量 单位 | 工程量 |  | 金额（元）
[8 empty] | 综合单价 | 合价
26 | 031004002005 | 钢制散热器 | 1.结构形式:无缝钢铝高压耐腐蚀散热器 2.型号、规格:17片/组，中心距600mm 3.单柱尺寸:92mm*95mm 4.包含托架 |  | 组 | 2
27 | 031004002006 | 钢制散热器 | 1.结构形式:无缝钢铝高压耐腐蚀散热器 2.型号、规格:15片/组，中心距600mm 3.单柱尺寸:92mm*95mm 4.包含托架 |  | 组 | 2
28 | 031004002007 | 钢制散热器 | 1.结构形式:无缝钢铝高压耐腐蚀散热器 2.型号、规格:14片/组，中心距600mm 3.单柱尺寸:92mm*95mm 4.包含托架 |  | 组 | 18
29 | 031004002008 | 钢制散热器 | 1.结构形式:无缝钢铝高压耐腐蚀散热器 2.型号、规格:10片/组，中心距600mm 3.单柱尺寸:92mm*95mm 4.包含托架 |  | 组 | 2
30 | 031004002009 | 钢制散热器 | 1.结构形式:无缝钢铝高压耐腐蚀散热器 2.型号、规格:6片/组，中心距600mm 3.单柱尺寸:92mm*95mm 4.包含托架 |  | 组 | 2
本页小计
分部分项工程项目清单计价表
工程名称：1#楼-暖通工程 |  |  |  | 标段：鄂尔多斯市生态环境局鄂托克前旗分局旧党校办公场所加固维修提升改造工程 |  |  | 第 6 页 共 7 页
序号 | 项目编码 | 项目名称 | 项目特征描述 |  | 计量 单位 | 工程量 |  | 金额（元）
[8 empty] | 综合单价 | 合价
31 | 031004002010 | 钢制散热器 | 1.结构形式:无缝钢铝高压耐腐蚀散热器 2.型号、规格:5片/组，中心距600mm 3.单柱尺寸:92mm*95mm 4.包含托架 |  | 组 | 1
32 | 031004002011 | 钢制散热器 | 1.结构形式:无缝钢铝高压耐腐蚀散热器 2.型号、规格:4片/组，中心距600mm 3.单柱尺寸:92mm*95mm 4.包含托架 |  | 组 | 1
33 | 031004002012 | 钢制散热器 | 1.结构形式:无缝钢铝高压耐腐蚀散热器 2.型号、规格:3片/组，中心距600mm 3.单柱尺寸:92mm*95mm 4.包含托架 |  | 组 | 1
34 | 031301003001 | 套管 | 1.名称、类型:钢套管 2.规格:DN70 |  | 个 | 2
35 | 031301003002 | 套管 | 1.名称、类型:钢套管 2.规格:DN40 |  | 个 | 8
36 | 031301003003 | 套管 | 1.名称、类型:钢套管 2.规格:DN32 |  | 个 | 28
37 | 031301003004 | 套管 | 1.名称、类型:钢套管 2.规格:DN25 |  | 个 | 20
38 | 031301003005 | 套管 | 1.名称、类型:钢套管 2.规格:DN20 |  | 个 | 8
39 | 031008001002 | 采暖工程系统调试 | 1.采暖工程系统调试 |  | 系统 | 1
通风部分
本页小计
分部分项工程项目清单计价表
工程名称：1#楼-暖通工程 |  |  |  | 标段：鄂尔多斯市生态环境局鄂托克前旗分局旧党校办公场所加固维修提升改造工程 |  |  | 第 7 页 共 7 页
序号 | 项目编码 | 项目名称 | 项目特征描述 |  | 计量 单位 | 工程量 |  | 金额（元）
[8 empty] | 综合单价 | 合价
40 | 030702001001 | 碳钢通风管道 | 1.名称:通风管道 2.材质:镀锌钢板 3.形状:矩形 4.规格:160*160mm 5.板材厚度:δ0.5 6.管件、法兰等附件及支架设计要求:包含管件、法兰、支架等附件 |  | m2 | 2.37
41 | 030702001002 | 碳钢通风管道 | 1.名称:通风管道 2.材质:镀锌钢板 3.形状:矩形 4.规格:120*120mm 5.板材厚度:δ0.5 6.管件、法兰等附件及支架设计要求:包含管件、法兰、支架等附件 |  | m2 | 0.86
42 | 030701003001 | 空调器 | 1.名称:卫生间通风器（自带止回阀） |  | 台 | 4
43 | 030703001001 | 碳钢阀门 | 1.名称:70℃防火阀 2.规格:160*160mm |  | 个 | 2
44 | 030703001002 | 碳钢阀门 | 1.名称:70℃防火阀 2.规格:120*120mm |  | 个 | 2
45 | 011303003001 | 挡烟垂壁 | 1.名称:挡烟垂壁 2.材质:夹胶防火玻璃 8mm+1.52PVB+8mm |  | m2 | 2.55
46 | 030704001001 | 通风工程检测、调试 | 1.通风工程检测、调试 |  | 系统 | 1
本页小计
合 计

## 表E.2.3 材料暂估单价及调整表
材料暂估单价及调整表
工程名称：1#楼-暖通工程 |  |  |  |  | 标段：鄂尔多斯市生态环境局鄂托克前旗分局旧党校办公场所加固维修提升改造工程 | [5 empty] | 第 1 页 共 1 页
序号 | 材料名称 | 规格型号 | 计量单位 | 数量 |  |  |  | 确认 |  |  |  | 调整金额（元） | 备注
|  |  |  | 数量 |  | 单价 （元） | 合价 （元） | 数量 | 单价 （元） | 合价 （元）
|  |  |  | A₁ |  | B₁ | C₁ | A₂ | B₂ | C₂ |  | D=C₂-C₁
本页小计 | [7 empty] | — | — |  |  |  | —
合 计 | [7 empty] | — | — |  |  |  | —
注：本表可由招标人填写“暂估单价”栏，并在备注栏说明拟用暂估价材料的清单项目，投标人应将上述材料暂估单价计入 工程量清单综合单价。

## 表E.3.1 措施项目清单计价表
措施项目清单计价表
工程名称：1#楼-暖通工程 |  |  | 标段：鄂尔多斯市生态环境局鄂托克前旗分局旧党校办公场所加固维修提升改造工程 |  | 第 1 页 共 1 页
序号 | 项目编码 | 项目名称 |  | 工作内容 |  | 价格（元） | 备注
1 | 一 | 措施项目一
1.1 | 011601007 | 安全文明施工费
1.2 | 011601007001 | 安全文明施工与环境保护费
1.3 | 011601006001 | 临时设施费
1.4 | 011601010001 | 雨季施工增加费
1.5 | 011601013001 | 二次搬运费
1.6 | 011601012001 | 特殊地区施工增加费
1.7 | 011601011001 | 夜间施工增加费
1.8 | 011601011002 | 白天在地下室施工增加费
1.9 | 011601010002 | 冬季施工增加费
2 | 二 | 措施项目二
2.1
2.2 | 031401001001 | 脚手架搭拆 |  | 1.脚手架搭拆
本页小计 | [6 empty] | -
合 计 | [6 empty] | -
注：措施项目清单费用构成详见本标准表 E.3.2，大型机械进出场及安拆费用组成见本标准表 E.3.4。

## 表E.4.1 其他项目清单计价表
其他项目清单计价表
工程名称：1#楼-暖通工程 |  | 标段：鄂尔多斯市生态环境局鄂托克前旗分局旧党校办公场所加固维修提升改造工程 |  |  |  | 第 1 页 共 1 页
序号 | 项目名称 |  | 暂估（暂定）金额（元） | 结算（确定）金额（元） | 调整金额± （元） |  | 备注
1 | 暂列金额 | [5 empty] | 详见本标准表 E.4.2
2 | 暂估价 |  | 3052
2.1 | 专业工程暂估价 |  | 3052 |  |  |  | 详见本标准表 E.4.3
2.2 | 材料暂估价
3 | 计日工 | [5 empty] | 详见本标准表 E.4.4
4 | 总承包服务费 | [5 empty] | 详见本标准表 E.4.5
5 | 材料检验试验费
6 | 建筑工程能效测评费
7 | 工程变更及现场签证
8 | 提前竣工（赶工补偿）
9 | 无负荷联合试运转费
10 | 停窝工损失费
11 | 施工期间未完工程保护费
12 | 企业自有工人培训管理费
13 | 建筑工人实名制费 | [5 empty] | 1.建设项目招标工期为1年的暂按57900元计入工程造价； 2.建设项目招标工期为2年的暂按99400元计入工程造价； 3.建设项目招标工期为3年及以上的暂按140900元计入工程造价。
14 | 人工增加费
合 计 |  |  | 3052 |  |  |  | -

## 表E.4.2 暂列金额明细表
暂列金额明细表
工程名称：1#楼-暖通工程 |  |  |  | 标段：鄂尔多斯市生态环境局鄂托克前旗分局旧党校办公场所加固维修提升改造工程 |  |  | 第 1 页 共 1 页
序号 | 项目名称 | 计算基础 | 费率（%） |  | 暂定金额 （元） | 确定金额（元） |  | 调整金额± (元) | 备注
1 | 合同价格调整暂列金额
2 | 未确定工程暂列金额
3 | 未确定服务暂列金额
4 | 未确定其他暂列金额
本页小计 |  | - | -
合 计 |  | - | -
注：1 本表由招标人填写“暂定金额”总额，采用费率计价方式计算暂定金额的，应分别填写“计算基础”“费率”，并计算 填写“暂定金额”；采用总价计价方式计算暂定金额的，可直接填写“暂定金额”； 2 投标人应将上述暂定金额填写并计入投标总价； 3 结算时应按合同约定计算并填写“确定金额”。

## 表E.4.3 专业工程暂估价明细表
专业工程暂估价明细表
工程名称：1#楼-暖通工程 |  |  |  | 标段：鄂尔多斯市生态环境局鄂托克前旗分局旧党校办公场所加固维修提升改造工程 |  |  |  | 第 1 页 共 1 页
序号 | 专业工程名称 | 暂估金额（元） |  |  |  | 确认金额（元） |  |  |  | 调整金额±（元） | 备注
|  | 不含税价格 | 增值税 |  | 含税价格 | 不含税价格 | 增值税 |  | 含税价格
|  | A₁ | B₁ |  | C₁ | A₂ | B₂ |  | C₂ | D=C₂-C₁
1 | 采暖通风拆除 | 2800 | 252 |  | 3052
本页小计 |  | 2800 | 252 |  | 3052 | [5 empty] | -
合计 |  | 2800 | 252 |  | 3052 | [5 empty] | -
注：本表“暂估金额”由招标人填写，投标人应将“暂估金额”填写并计入投标总价。结算时应按合同约定的价格填写 “确认金额”。

## 表E.5.1 增值税计价表
增值税计价表
工程名称：1#楼-暖通工程 |  |  | 标段：鄂尔多斯市生态环境局鄂托克前旗分局旧党校办公场所加固维修提升改造工程 |  | 第 1 页 共 1 页
序号 | 项目名称 | 计算基础说明 |  | 计算基础 |  | 税率(%) | 金额(元)
1 | 增值税 | 分部分项工程费+措施项目工程费+其他项目费-其中：专业工程暂估价 |  |  |  | 9
合 计