## 表E.2.1 分部分项工程项目清单计价表
分部分项工程项目清单计价表
工程名称：3#楼-房屋修缮工程 |  |  |  | 标段：鄂尔多斯市生态环境局鄂托克前旗分局旧党校办公场所加固维修提升改造工程 |  |  | 第 1 页 共 5 页
序号 | 项目编码 | 项目名称 | 项目特征描述 |  | 计量 单位 | 工程量 |  | 金额（元）
[8 empty] | 综合单价 | 合价
拆除工程
1 | 011605001001 | 平面块料拆除 | 1.原有地面、地面垫层拆除 2.原有地面做法详见图纸 |  | m2 | 65.44
2 | 011607001001 | 刚性层拆除 | 1.原有屋面找坡层、找平层拆除 |  | m2 | 81.75
3 | 011607002001 | 防水层拆除 | 1.原有屋面防水层拆除 |  | m2 | 81.75
4 | 011604002001 | 立面抹灰层拆除 | 1.原有墙体拆除至基层墙体，表面清理干净 2.包含基层及腻子等 |  | m2 | 154.74
5 | 011608002001 | 铲除涂料面 | 1.原有顶棚拆除至楼板，楼板底面清理干净 2.包含腻子、涂料及踢脚线等 |  | m2 | 65.44
6 | 011605001002 | 平面块料拆除 | 1.原有台阶拆除 2.包含面层、垫层等 |  | m2 | 1.74
7 | 011602001001 | 混凝土构件拆除 | 1.原有散水拆除 2.包含面层、垫层等 |  | m2 | 35.78
8 | 011605002001 | 立面块料拆除 | 1.原有外墙面砖及抹灰层拆除 |  | m2 | 99.15
9 | 011610002001 | 金属门窗拆除 | 1.原有金属门窗拆除 |  | m2 | 16.79
10 | 010103002001 | 余方弃置 | 1.废弃料品种:建筑垃圾 2.运距由投标人自行考虑计入，综合单价应包含清理、下楼、集中堆放、垃圾外运费用（至指定堆放点）、二次搬运装车费用等 3.报价含本次改造内容拆除内容产生的垃圾，工程量由施工方根据各单体拆除情况自行考虑计算 |  | m3 | 24.4
新建工程
本页小计
分部分项工程项目清单计价表
工程名称：3#楼-房屋修缮工程 |  |  |  | 标段：鄂尔多斯市生态环境局鄂托克前旗分局旧党校办公场所加固维修提升改造工程 |  |  | 第 2 页 共 5 页
序号 | 项目编码 | 项目名称 | 项目特征描述 |  | 计量 单位 | 工程量 |  | 金额（元）
[8 empty] | 综合单价 | 合价
屋面工程
11 | 011101006001 | 平面砂浆找平层 | 1.20厚1:3水泥砂浆找平层 |  | m2 | 81.75
12 | 010902002001 | 屋面涂膜防水 | 1.1.5厚聚氨酯防水涂膜隔汽层一道 |  | m2 | 81.75
13 | 011001001001 | 保温隔热屋面 | 1.130厚挤塑聚苯板保温层，容重≥35Kg/m³，燃 烧等级B1级 |  | m2 | 64.35
14 | 011001001002 | 保温隔热屋面 | 1.最薄处30厚1：8水泥珍珠岩找坡层，容重不大于450kg/m³，坡度2% |  | m2 | 81.75
15 | 011101006002 | 平面砂浆找平层 | 1.30厚1:3水泥砂浆找平层 |  | m2 | 81.75
16 | 010902001001 | 屋面卷材防水 | 1.卷材品种、规格、厚度:SBS改性沥青防水卷材（聚酯胎） 2.防水层数:3mm+4mm |  | m2 | 81.75
17 | 011003001001 | 隔离层 | 1.满铺0.4厚聚乙烯薄膜一层 |  | m2 | 81.75
18 | 011101002001 | 细石混凝土楼地面 | 1.50厚C20细石混凝土保护层，内配φ6@200双向钢筋网片表面抹平压光，并留设分格缝，分格缝宽度20mm，缝内填柔性砂浆，其纵横间距不大于6m |  | m2 | 81.75
19 | 011001001003 | 保温隔热屋面 | 1.保温隔热材料品种、规格、厚度:120mm厚防火岩棉板 2.部位:防火隔离带 |  | m2 | 17.4
地面工程
20 | 010501002001 | 楼地面垫层 | 1.混凝土种类:商砼 2.混凝土强度等级:C15 |  | m3 | 3.93
21 | 011101006003 | 平面砂浆找平层 | 1.20厚1:3水泥砂浆找平层 |  | m2 | 65.44
本页小计
分部分项工程项目清单计价表
工程名称：3#楼-房屋修缮工程 |  |  |  | 标段：鄂尔多斯市生态环境局鄂托克前旗分局旧党校办公场所加固维修提升改造工程 |  |  | 第 3 页 共 5 页
序号 | 项目编码 | 项目名称 | 项目特征描述 |  | 计量 单位 | 工程量 |  | 金额（元）
[8 empty] | 综合单价 | 合价
22 | 011001005001 | 保温隔热楼地面 | 1.0.4厚塑料膜浮铺 2.60厚挤塑聚苯板保温层 3.0.4厚塑料膜浮铺 |  | m2 | 65.44
23 | 011101002002 | 细石混凝土楼地面 | 1.40厚C20细石混凝土，内配φ6@200钢筋网片 |  | m2 | 65.44
24 | 011102003001 | 块料楼地面 | 1.铺10厚防滑地砖，稀水泥浆擦缝 2.20厚1:3干硬性水泥砂浆结合层 3.素水泥浆一道 |  | m2 | 65.44
内墙面工程
25 | 011201001001 | 墙、柱面一般抹灰 | 1.素水泥浆一道甩毛 2.9厚1:3水泥砂浆（墙体满挂玻纤网格布，不同材质交接处挂400mm宽钢丝网） 3.5厚1:0.5:2.5水泥石灰膏砂浆找平 |  | m2 | 154.74
26 | 011403003001 | 刮腻子 | 1.满刮腻子三遍 |  | m2 | 154.74
顶棚工程
27 | 011404002001 | 天棚喷刷涂料 | 1.2-3厚柔韧性型腻子分遍刮平 2.表面刷（喷）涂料两遍 |  | m2 | 65.44
踢脚工程
28 | 011105003001 | 块料踢脚线 | 1.2厚专用界面砂浆批刮 2.7厚1:2水泥砂浆 3.6厚1:2水泥砂浆 4.素水泥浆一道 5.3-4厚1:1水泥砂浆加水重20%建筑胶粘结层 6.5-7厚面砖，水泥浆擦缝或填缝剂填缝 |  | m2 | 5.33
台阶工程
29 | 040305001001 | 垫层 | 1.300厚中砂防冻胀层 |  | m3 | 0.52
30 | 040305001002 | 垫层 | 1.150厚卵石灌M2.5混合砂浆垫层 |  | m3 | 0.26
本页小计
分部分项工程项目清单计价表
工程名称：3#楼-房屋修缮工程 |  |  |  | 标段：鄂尔多斯市生态环境局鄂托克前旗分局旧党校办公场所加固维修提升改造工程 |  |  | 第 4 页 共 5 页
序号 | 项目编码 | 项目名称 | 项目特征描述 |  | 计量 单位 | 工程量 |  | 金额（元）
[8 empty] | 综合单价 | 合价
31 | 010502032001 | 台阶 | 1.混凝土种类:商砼 2.混凝土强度等级:C15 |  | m2 | 1.74
32 | 011102001001 | 石材楼地面 | 1.40厚毛面花岗石条板铺面，正背面及四周边满涂防污剂，灌稀水泥浆擦缝 2.撒素水泥面，撒适量清水 3.30厚1:4干硬性水泥砂浆结合层台阶，面向外坡1% |  | m2 | 2.13
散水工程
33 | 040305001003 | 垫层 | 1.300厚中砂防冻胀层 |  | m3 | 10.73
34 | 040305001004 | 垫层 | 1.150厚卵石灌M2.5混合砂浆垫层 |  | m3 | 5.37
35 | 010502029001 | 散水 | 1.混凝土种类:商砼 2.混凝土强度等级:C15 |  | m2 | 35.78
36 | 011101001001 | 水泥砂浆楼地面 | 1.20厚1:2.5水泥砂浆抹面压光 |  | m2 | 35.78
外墙工程
37 | 011201004001 | 立面砂浆找平层 | 1.15厚水泥防水砂浆找平层 |  | m2 | 99.15
38 | 011001003001 | 保温隔热墙面 | 1.120厚岩棉板保温层，两表面及侧面涂刷界面剂，配套胶粘剂粘贴 2.抹第一道抹面胶浆5厚，压入耐碱玻纤网格布 3.锚栓锚固抹面胶浆复合耐碱玻纤网格布 4.抹第二道聚合物水泥防水砂浆5厚，压入耐碱玻纤网格布 5.薄抹第三道抹面胶浆 |  | m2 | 99.15
39 | 011404001001 | 墙面喷刷涂料 | 1.涂饰面层涂料二遍 2.喷涂主层涂料 3.涂饰底层涂料 |  | m2 | 99.15
本页小计
分部分项工程项目清单计价表
工程名称：3#楼-房屋修缮工程 |  |  |  | 标段：鄂尔多斯市生态环境局鄂托克前旗分局旧党校办公场所加固维修提升改造工程 |  |  | 第 5 页 共 5 页
序号 | 项目编码 | 项目名称 | 项目特征描述 |  | 计量 单位 | 工程量 |  | 金额（元）
[8 empty] | 综合单价 | 合价
门窗工程
40 | 010802004001 | 防盗门 | 1.门代号及洞口尺寸:M0924 2.门框或扇外围尺寸:850*2350 3.门框、扇材质:钢质防盗门 |  | m2 | 2
41 | 010803001001 | 金属卷帘(闸）门 | 1.门代号及洞口尺寸:M2724（2700*2350） 2.门材质:钢制卷帘门 |  | m2 | 12.69
42 | 010807001001 | 金属（塑钢、断桥）窗 | 1.窗代号及洞口尺寸:C1515、C2515 2.框、扇材质:断桥铝合金中空玻璃平开窗 3.玻璃品种、厚度:6mm高透光LOW-E+12mm空气+6mm 透明 |  | m2 | 2.1
本页小计
合 计

## 表E.2.3 材料暂估单价及调整表
材料暂估单价及调整表
工程名称：3#楼-房屋修缮工程 |  |  |  |  | 标段：鄂尔多斯市生态环境局鄂托克前旗分局旧党校办公场所加固维修提升改造工程 | [5 empty] | 第 1 页 共 1 页
序号 | 材料名称 | 规格型号 | 计量单位 | 数量 |  |  |  | 确认 |  |  |  | 调整金额（元） | 备注
|  |  |  | 数量 |  | 单价 （元） | 合价 （元） | 数量 | 单价 （元） | 合价 （元）
|  |  |  | A₁ |  | B₁ | C₁ | A₂ | B₂ | C₂ |  | D=C₂-C₁
本页小计 | [7 empty] | — | — |  |  |  | —
合 计 | [7 empty] | — | — |  |  |  | —
注：本表可由招标人填写“暂估单价”栏，并在备注栏说明拟用暂估价材料的清单项目，投标人应将上述材料暂估单价计入 工程量清单综合单价。

## 表E.3.1 措施项目清单计价表
措施项目清单计价表
工程名称：3#楼-房屋修缮工程 |  |  | 标段：鄂尔多斯市生态环境局鄂托克前旗分局旧党校办公场所加固维修提升改造工程 |  | 第 1 页 共 1 页
序号 | 项目编码 | 项目名称 |  | 工作内容 |  | 价格（元） | 备注
1 | 一 | 措施项目一
1.1 | 011601007 | 安全文明施工费
1.2 | 011601007001 | 安全文明施工与环境保护费
1.3 | 011601006001 | 临时设施费
1.4 | 011601010001 | 雨季施工增加费
1.5 | 011601013001 | 二次搬运费
2 | 二 | 措施项目二
2.1
本页小计 | [6 empty] | -
合 计 | [6 empty] | -
注：措施项目清单费用构成详见本标准表 E.3.2，大型机械进出场及安拆费用组成见本标准表 E.3.4。

## 表E.4.1 其他项目清单计价表
其他项目清单计价表
工程名称：3#楼-房屋修缮工程 |  | 标段：鄂尔多斯市生态环境局鄂托克前旗分局旧党校办公场所加固维修提升改造工程 |  |  |  | 第 1 页 共 1 页
序号 | 项目名称 |  | 暂估（暂定）金额（元） | 结算（确定）金额（元） | 调整金额± （元） |  | 备注
1 | 暂列金额 | [5 empty] | 详见本标准表 E.4.2
2 | 暂估价
2.1 | 专业工程暂估价 | [5 empty] | 详见本标准表 E.4.3
2.2 | 材料暂估价
3 | 计日工 | [5 empty] | 详见本标准表 E.4.4
4 | 总承包服务费 | [5 empty] | 详见本标准表 E.4.5
5 | 材料检验试验费
6 | 建筑工程能效测评费
7 | 工程变更及现场签证
8 | 提前竣工（赶工补偿）
9 | 无负荷联合试运转费
10 | 停窝工损失费
11 | 施工期间未完工程保护费
12 | 企业自有工人培训管理费
13 | 建筑工人实名制费 | [5 empty] | 1.建设项目招标工期为1年的暂按57900元计入工程造价； 2.建设项目招标工期为2年的暂按99400元计入工程造价； 3.建设项目招标工期为3年及以上的暂按140900元计入工程造价。
14 | 人工增加费
合 计 | [6 empty] | -

## 表E.4.2 暂列金额明细表
暂列金额明细表
工程名称：3#楼-房屋修缮工程 |  |  |  | 标段：鄂尔多斯市生态环境局鄂托克前旗分局旧党校办公场所加固维修提升改造工程 |  |  | 第 1 页 共 1 页
序号 | 项目名称 | 计算基础 | 费率（%） |  | 暂定金额 （元） | 确定金额（元） |  | 调整金额± (元) | 备注
1 | 合同价格调整暂列金额
2 | 未确定工程暂列金额
3 | 未确定服务暂列金额
4 | 未确定其他暂列金额
本页小计 |  | - | -
合 计 |  | - | -
注：1 本表由招标人填写“暂定金额”总额，采用费率计价方式计算暂定金额的，应分别填写“计算基础”“费率”，并计算 填写“暂定金额”；采用总价计价方式计算暂定金额的，可直接填写“暂定金额”； 2 投标人应将上述暂定金额填写并计入投标总价； 3 结算时应按合同约定计算并填写“确定金额”。

## 表E.4.3 专业工程暂估价明细表
专业工程暂估价明细表
工程名称：3#楼-房屋修缮工程 |  |  |  | 标段：鄂尔多斯市生态环境局鄂托克前旗分局旧党校办公场所加固维修提升改造工程 |  |  |  | 第 1 页 共 1 页
序号 | 专业工程名称 | 暂估金额（元） |  |  |  | 确认金额（元） |  |  |  | 调整金额±（元） | 备注
|  | 不含税价格 | 增值税 |  | 含税价格 | 不含税价格 | 增值税 |  | 含税价格
|  | A₁ | B₁ |  | C₁ | A₂ | B₂ |  | C₂ | D=C₂-C₁
本页小计 | [10 empty] | -
合计 | [10 empty] | -
注：本表“暂估金额”由招标人填写，投标人应将“暂估金额”填写并计入投标总价。结算时应按合同约定的价格填写 “确认金额”。

## 表E.5.1 增值税计价表
增值税计价表
工程名称：3#楼-房屋修缮工程 |  |  | 标段：鄂尔多斯市生态环境局鄂托克前旗分局旧党校办公场所加固维修提升改造工程 |  | 第 1 页 共 1 页
序号 | 项目名称 | 计算基础说明 |  | 计算基础 |  | 税率(%) | 金额(元)
1 | 增值税 | 分部分项工程费+措施项目工程费+其他项目费-其中：专业工程暂估价 |  |  |  | 9
合 计