## 表E.2.1 分部分项工程项目清单计价表
分部分项工程项目清单计价表
工程名称：室外电气工程 |  |  |  | 标段：鄂尔多斯市生态环境局鄂托克前旗分局旧党校办公场所加固维修提升改造工程 |  |  | 第 1 页 共 6 页
序号 | 项目编码 | 项目名称 | 项目特征描述 |  | 计量 单位 | 工程量 |  | 金额（元）
[8 empty] | 综合单价 | 合价
拆除部分
电力
1 | 030402011001 | 成套配电箱 | 1.名称:配电箱ALPZ1 2.规格:800*1500*400mm 3.安装方式:落地安装 4.含配电箱基础及基础土方，具体做法详见图纸 |  | 台 | 1
2 | 03B002 | 电源及充电器 | 1.名称:双枪交流充电桩AVE-AC007DB 2.型号:14KW 输入电压220V（单相三线） 3.安装方式:落地式 4.含充电桩基础、基础模板、基础土方，具体做法详见图纸 |  | 台 | 6
3 | 030412001001 | 配管 | 1.名称:过路管 2.材质:SC 3.规格:DN150 4.配置形式:暗配 |  | m | 12.26
4 | 030412001002 | 配管 | 1.名称:过路管 2.材质:SC 3.规格:DN40 4.配置形式:暗配 |  | m | 4.78
5 | 030412001003 | 配管 | 1.名称:电气配管 2.材质:PVC-C 3.规格:DN160 |  | m | 205.18
6 | 030412001004 | 配管 | 1.名称:电气配管 2.材质:PE 3.规格:DN50 |  | m | 114.44
7 | 030409001001 | 电力电缆 | 1.名称:电力电缆 2.型号:YJV22-4*70+1*35mm2 3.材质:铜芯 4.敷设方式、部位:埋地及穿管敷设 5.电压等级(kV):1KV |  | m | 91.47
本页小计
分部分项工程项目清单计价表
工程名称：室外电气工程 |  |  |  | 标段：鄂尔多斯市生态环境局鄂托克前旗分局旧党校办公场所加固维修提升改造工程 |  |  | 第 2 页 共 6 页
序号 | 项目编码 | 项目名称 | 项目特征描述 |  | 计量 单位 | 工程量 |  | 金额（元）
[8 empty] | 综合单价 | 合价
8 | 030409001002 | 电力电缆 | 1.名称:电力电缆 2.型号:YJV22-4*240+1*120mm2 3.材质:铜芯 4.敷设方式、部位:埋地及穿管敷设 5.电压等级(kV):1KV |  | m | 113.71
9 | 030409001003 | 电力电缆 | 1.名称:电力电缆 2.型号:WDZ-YJV-4*25+1*16mm2 3.材质:铜芯 4.敷设方式、部位:埋地及穿管敷设 5.电压等级(kV):1KV |  | m | 128.24
10 | 030409003001 | 电力电缆头 | 1.名称:电力电缆头 2.型号:70mm2 |  | 个 | 2
11 | 030409003002 | 电力电缆头 | 1.名称:电力电缆头 2.型号:240mm2 |  | 个 | 2
12 | 030409003003 | 电力电缆头 | 1.名称:电力电缆头 2.型号:35mm2 |  | 个 | 12
13 | 010102002001 | 挖沟槽土方 | 1.土壤类别:一、二类土 2.挖土深度:2m以内 3.弃土运距:投标人根据施工现场自行考虑 4.密实度要求:夯填 5.填方材料品种:原土回填 6.余土外运 |  | m3 | 204.74
14 | 040305001001 | 垫层 | 1.材料品种、规格:细砂垫层 2.厚度:100mm厚细砂 |  | m3 | 7.63
本页小计
分部分项工程项目清单计价表
工程名称：室外电气工程 |  |  |  | 标段：鄂尔多斯市生态环境局鄂托克前旗分局旧党校办公场所加固维修提升改造工程 |  |  | 第 3 页 共 6 页
序号 | 项目编码 | 项目名称 | 项目特征描述 |  | 计量 单位 | 工程量 |  | 金额（元）
[8 empty] | 综合单价 | 合价
15 | 040504001001 | 砌筑井 | 1.名称:小号直通人孔井 2.规格:1.8m*1.2m 3.含井盖 4.含土方，砌体，钢筋，模板、脚手架等 5.具体做法详见设计图纸及图集12D9-P94,95 |  | 座 | 1
16 | 040504001002 | 砌筑井 | 1.名称:小号三通人孔井 2.规格:1.2m*1.2m 3.含井盖 4.含土方，砌体，钢筋，模板、脚手架等 5.具体做法详见设计图纸及图集12D9-P106,107 |  | 座 | 1
17 | 040504001003 | 砌筑井 | 1.名称:小号直角人孔井 2.规格:1.2m*1.2m 3.含井盖 4.含土方，砌体，钢筋，模板、脚手架等 5.具体做法详见设计图纸及图集12D9-P106,107 |  | 座 | 3
弱电
18 | 030412001005 | 配管 | 1.名称:电气配管 2.材质:SC 3.规格:DN50 |  | m | 8.88
19 | 030412001006 | 配管 | 1.名称:电气配管 2.材质:七孔UPVC梅花管 |  | m | 286.41
20 | 030412001007 | 配管 | 1.名称:电气配管 2.材质:PVC双壁波纹管 3.规格:DN100 |  | m | 859.23
本页小计
分部分项工程项目清单计价表
工程名称：室外电气工程 |  |  |  | 标段：鄂尔多斯市生态环境局鄂托克前旗分局旧党校办公场所加固维修提升改造工程 |  |  | 第 4 页 共 6 页
序号 | 项目编码 | 项目名称 | 项目特征描述 |  | 计量 单位 | 工程量 |  | 金额（元）
[8 empty] | 综合单价 | 合价
21 | 010102002002 | 挖沟槽土方 | 1.土壤类别:一、二类土 2.挖土深度:2m以内 3.弃土运距:投标人根据施工现场自行考虑 4.密实度要求:夯填 5.填方材料品种:原土回填 6.余土外运 |  | m3 | 228.9
22 | 010102007002 | 回填方 | 1.密实度要求:夯填 2.填方材料品种:中砂回填 3.填方来源、运距:投标人根据施工现场自行考虑 |  | m3 | 18.9
23 | 010502027001 | 电缆沟、地沟 | 1.名称：混凝土管沟 2.尺寸：520mm*520mm 3.混凝土种类及强度等 级：商砼 C15 4.沟内Φ10钢筋网架@3000mm一道，管沟内7孔梅花管缝隙用#100水泥砂浆充填 5.具体做法详见设计图纸 6.含模板及支撑制作、安装、拆除、堆放、运输及清理模内杂物、刷隔离剂等 |  | m | 91.45
24 | 040504001004 | 砌筑井 | 1.名称:弱电小号75°斜通人孔井 2.规格:详见图集 3.含井盖 4.含土方，砌体，钢筋，模板、脚手架等 5.具体做法详见设计图纸及图集12D9-P149~155 |  | 座 | 1
本页小计
分部分项工程项目清单计价表
工程名称：室外电气工程 |  |  |  | 标段：鄂尔多斯市生态环境局鄂托克前旗分局旧党校办公场所加固维修提升改造工程 |  |  | 第 5 页 共 6 页
序号 | 项目编码 | 项目名称 | 项目特征描述 |  | 计量 单位 | 工程量 |  | 金额（元）
[8 empty] | 综合单价 | 合价
25 | 040504001005 | 砌筑井 | 1.名称:手孔井 2.规格:详见图集 3.含井盖 4.含土方，砌体，钢筋，模板、脚手架等 5.具体做法详见设计图纸及图集12D9-P114 |  | 座 | 1
监控
26 | 030506010001 | 监控摄像设备 | 1.名称:室外固定摄像机 2.类别:IP网络型，1080P高清，红外，IP66 |  | 台 | 4
27 | 03B003 | 监控立杆 | 1.名称:监控立杆 2.规格:高4.5米，杆内可穿线，带有整套避雷装置 3.含立杆基础、基础模板、基础土方、预埋件、SC40镀锌钢管等具体做法详见图纸 |  | 个 | 2
28 | 030412001008 | 配管 | 1.名称:电气配管 2.材质:SC 3.规格:DN40 |  | m | 1.5
29 | 030502001001 | 光缆分纤箱、光缆交接箱、分线接线箱 | 1.名称:室外防水监控设备箱 2.规格:500*600*400 3.箱内设有空开、接线端子、电源适配器、光纤熔接盒、接入交换机（8电口1光口）等设备 |  | 台 | 2
30 | 030502005001 | 光缆 | 1.名称:室外单模光缆 2.规格:6芯 3.敷设方式:穿管敷设 |  | m | 244.11
31 | 030502003001 | 双绞线缆 | 1.名称:CAT6e UTP 2.敷设方式:穿管敷设 |  | m | 26.73
本页小计
分部分项工程项目清单计价表
工程名称：室外电气工程 |  |  |  | 标段：鄂尔多斯市生态环境局鄂托克前旗分局旧党校办公场所加固维修提升改造工程 |  |  | 第 6 页 共 6 页
序号 | 项目编码 | 项目名称 | 项目特征描述 |  | 计量 单位 | 工程量 |  | 金额（元）
[8 empty] | 综合单价 | 合价
32 | 030412004001 | 配线 | 1.名称:电气配线 2.配线形式:穿管 3.型号:RVV-3*2.5mm2 |  | m | 244.11
33 | 030412004002 | 配线 | 1.名称:电气配线 2.配线形式:穿管 3.型号:RVV-2*1.0mm2 |  | m | 26.73
34 | 030412001009 | 配管 | 1.名称:电气配管 2.材质:PE 3.规格:DN25 |  | m | 131.74
35 | 010102002003 | 挖沟槽土方 | 1.土壤类别:一、二类土 2.挖土深度:2m以内 3.弃土运距:投标人根据施工现场自行考虑 4.密实度要求:夯填 5.填方材料品种:原土回填 6.余土外运 |  | m3 | 18.23
36 | 040305001002 | 垫层 | 1.材料品种、规格:沙土垫层 2.厚度:100mm厚沙土垫层 |  | m3 | 1.74
本页小计
合 计

## 表E.2.3 材料暂估单价及调整表
材料暂估单价及调整表
工程名称：室外电气工程 |  |  |  |  | 标段：鄂尔多斯市生态环境局鄂托克前旗分局旧党校办公场所加固维修提升改造工程 | [5 empty] | 第 1 页 共 1 页
序号 | 材料名称 | 规格型号 | 计量单位 | 数量 |  |  |  | 确认 |  |  |  | 调整金额（元） | 备注
|  |  |  | 数量 |  | 单价 （元） | 合价 （元） | 数量 | 单价 （元） | 合价 （元）
|  |  |  | A₁ |  | B₁ | C₁ | A₂ | B₂ | C₂ |  | D=C₂-C₁
本页小计 | [7 empty] | — | — |  |  |  | —
合 计 | [7 empty] | — | — |  |  |  | —
注：本表可由招标人填写“暂估单价”栏，并在备注栏说明拟用暂估价材料的清单项目，投标人应将上述材料暂估单价计入 工程量清单综合单价。

## 表E.3.1 措施项目清单计价表
措施项目清单计价表
工程名称：室外电气工程 |  |  | 标段：鄂尔多斯市生态环境局鄂托克前旗分局旧党校办公场所加固维修提升改造工程 |  | 第 1 页 共 1 页
序号 | 项目编码 | 项目名称 |  | 工作内容 |  | 价格（元） | 备注
1 | 一 | 措施项目一
1.1 | 011601007 | 安全文明施工费
1.2 | 011601007001 | 安全文明施工与环境保护费
1.3 | 011601006001 | 临时设施费
1.4 | 011601010001 | 雨季施工增加费
1.5 | 011601013001 | 二次搬运费
1.6 | 011601012001 | 特殊地区施工增加费
1.7 | 011601011001 | 夜间施工增加费
1.8 | 011601011002 | 白天在地下室施工增加费
1.9 | 011601010002 | 冬季施工增加费
2 | 二 | 措施项目二
2.1
本页小计 | [6 empty] | -
合 计 | [6 empty] | -
注：措施项目清单费用构成详见本标准表 E.3.2，大型机械进出场及安拆费用组成见本标准表 E.3.4。

## 表E.4.1 其他项目清单计价表
其他项目清单计价表
工程名称：室外电气工程 |  | 标段：鄂尔多斯市生态环境局鄂托克前旗分局旧党校办公场所加固维修提升改造工程 |  |  |  | 第 1 页 共 1 页
序号 | 项目名称 |  | 暂估（暂定）金额（元） | 结算（确定）金额（元） | 调整金额± （元） |  | 备注
1 | 暂列金额 | [5 empty] | 详见本标准表 E.4.2
2 | 暂估价 |  | 23485.14
2.1 | 专业工程暂估价 |  | 23485.14 |  |  |  | 详见本标准表 E.4.3
2.2 | 材料暂估价
3 | 计日工 | [5 empty] | 详见本标准表 E.4.4
4 | 总承包服务费 | [5 empty] | 详见本标准表 E.4.5
5 | 材料检验试验费
6 | 建筑工程能效测评费
7 | 工程变更及现场签证
8 | 提前竣工（赶工补偿）
9 | 无负荷联合试运转费
10 | 停窝工损失费
11 | 施工期间未完工程保护费
12 | 企业自有工人培训管理费
13 | 建筑工人实名制费 | [5 empty] | 1.建设项目招标工期为1年的暂按57900元计入工程造价； 2.建设项目招标工期为2年的暂按99400元计入工程造价； 3.建设项目招标工期为3年及以上的暂按140900元计入工程造价。
14 | 人工增加费
合 计 |  |  | 23485.14 |  |  |  | -

## 表E.4.2 暂列金额明细表
暂列金额明细表
工程名称：室外电气工程 |  |  |  | 标段：鄂尔多斯市生态环境局鄂托克前旗分局旧党校办公场所加固维修提升改造工程 |  |  | 第 1 页 共 1 页
序号 | 项目名称 | 计算基础 | 费率（%） |  | 暂定金额 （元） | 确定金额（元） |  | 调整金额± (元) | 备注
1 | 合同价格调整暂列金额
2 | 未确定工程暂列金额
3 | 未确定服务暂列金额
4 | 未确定其他暂列金额
本页小计 |  | - | -
合 计 |  | - | -
注：1 本表由招标人填写“暂定金额”总额，采用费率计价方式计算暂定金额的，应分别填写“计算基础”“费率”，并计算 填写“暂定金额”；采用总价计价方式计算暂定金额的，可直接填写“暂定金额”； 2 投标人应将上述暂定金额填写并计入投标总价； 3 结算时应按合同约定计算并填写“确定金额”。

## 表E.4.3 专业工程暂估价明细表
专业工程暂估价明细表
工程名称：室外电气工程 |  |  |  | 标段：鄂尔多斯市生态环境局鄂托克前旗分局旧党校办公场所加固维修提升改造工程 |  |  |  | 第 1 页 共 1 页
序号 | 专业工程名称 | 暂估金额（元） |  |  |  | 确认金额（元） |  |  |  | 调整金额±（元） | 备注
|  | 不含税价格 | 增值税 |  | 含税价格 | 不含税价格 | 增值税 |  | 含税价格
|  | A₁ | B₁ |  | C₁ | A₂ | B₂ |  | C₂ | D=C₂-C₁
1 | 张拉膜车棚 | 20000 | 1800 |  | 21800
2 | 电气拆除 | 1546 | 139.14 |  | 1685.14
本页小计 |  | 21546 | 1939.14 |  | 23485.14 | [5 empty] | -
合计 |  | 21546 | 1939.14 |  | 23485.14 | [5 empty] | -
注：本表“暂估金额”由招标人填写，投标人应将“暂估金额”填写并计入投标总价。结算时应按合同约定的价格填写 “确认金额”。

## 表E.5.1 增值税计价表
增值税计价表
工程名称：室外电气工程 |  |  | 标段：鄂尔多斯市生态环境局鄂托克前旗分局旧党校办公场所加固维修提升改造工程 |  | 第 1 页 共 1 页
序号 | 项目名称 | 计算基础说明 |  | 计算基础 |  | 税率(%) | 金额(元)
1 | 增值税 | 分部分项工程费+措施项目工程费+其他项目费-其中：专业工程暂估价 |  |  |  | 9
合 计