## 表E.2.1 分部分项工程项目清单计价表
分部分项工程项目清单计价表
工程名称：室外给水工程 |  |  |  | 标段：鄂尔多斯市生态环境局鄂托克前旗分局旧党校办公场所加固维修提升改造工程 |  |  | 第 1 页 共 3 页
序号 | 项目编码 | 项目名称 | 项目特征描述 |  | 计量 单位 | 工程量 |  | 金额（元）
[8 empty] | 综合单价 | 合价
1 | 030901011001 | 室外消火栓 | 1.名称:室外地下式消火栓 2.型号、规格:DN100 |  | 套 | 3
2 | 031002011001 | 水表 | 1.安装部位(室内外）:室外 2.型号、规格:DN100 3.连接形式:法兰连接 4.附件配置:水表1个、止回阀1个、蝶阀1个 |  | 组 | 1
3 | 031001007001 | 复合管 | 1.安装部位:室外 2.介质:给水 3.材质、规格:钢丝网骨架塑料复合管 De110 4.连接形式:热熔承插焊连接 5.压力试验及吹、洗设计要求:压力试验、消毒冲洗 |  | m | 181.3
4 | 010102002001 | 挖沟槽土方 | 1.土壤类别:一、二类土 2.挖土深度:2.5m以内 3.弃土运距:投标人根据施工现场自行考虑 |  | m3 | 576.69
5 | 040305001001 | 垫层 | 1.材料品种、规格:中细砂垫层 2.厚度:300mm厚中细砂 |  | m3 | 44
6 | 010102007001 | 回填方 | 1.密实度要求:夯填 2.填方材料品种:原土回填 3.填方来源、运距:投标人根据施工现场自行考虑 |  | m3 | 532.99
7 | 010103002001 | 余方弃置 | 1.废弃料品种:余土外运 2.运距:投标人根据施工现场自行考虑 |  | m3 | 44
本页小计
分部分项工程项目清单计价表
工程名称：室外给水工程 |  |  |  | 标段：鄂尔多斯市生态环境局鄂托克前旗分局旧党校办公场所加固维修提升改造工程 |  |  | 第 2 页 共 3 页
序号 | 项目编码 | 项目名称 | 项目特征描述 |  | 计量 单位 | 工程量 |  | 金额（元）
[8 empty] | 综合单价 | 合价
8 | 040504001001 | 砌筑井 | 1.名称:水表井 2.材质、规格:砖砌水表井 L*B*H：具体详见图纸，底板为C25抗渗混凝土，井壁砌砖采用强度等 级≥Mu10级烧结实心砖，100mm厚卵石垫层； 3.井盖、井圈材质及规格:详见图集12S8 4.踏步:爬梯详见图集12S8 5.含土方、钢筋，井字架、模板、脚手架等 6.商砼来源、运距投标方自行考虑 7.井口均设置防坠网及井盖防盗装置 8.具体做法详见设计图纸及12S2-12、12S8图集 |  | 座 | 1
9 | 040504001002 | 砌筑井 | 1.名称:室外消火栓井 2.规格:Φ1200mm 3.井盖、井圈材质及规格:重型球墨铸铁双层井座和井盖(保温井盖、地面可过车型) 4.含土方、钢筋，井字架、模板、脚手架等 5.井口均设置防坠网及井盖防盗装置 6.具体做法详见设计图纸及12S4-P(8-9)页图集 |  | 座 | 1
本页小计
分部分项工程项目清单计价表
工程名称：室外给水工程 |  |  |  | 标段：鄂尔多斯市生态环境局鄂托克前旗分局旧党校办公场所加固维修提升改造工程 |  |  | 第 3 页 共 3 页
序号 | 项目编码 | 项目名称 | 项目特征描述 |  | 计量 单位 | 工程量 |  | 金额（元）
[8 empty] | 综合单价 | 合价
10 | 040504001003 | 砌筑井 | 1.名称:室外消火栓井 2.规格:Φ1200mm 3.井盖、井圈材质及规格:轻型球墨铸铁单层井座和井盖(保温井盖、地面可过车型) 4.含土方、钢筋，井字架、模板、脚手架等 5.具体做法详见设计图纸及12S4-P(8-9)页图集 |  | 座 | 3
本页小计
合 计

## 表E.2.3 材料暂估单价及调整表
材料暂估单价及调整表
工程名称：室外给水工程 |  |  |  |  | 标段：鄂尔多斯市生态环境局鄂托克前旗分局旧党校办公场所加固维修提升改造工程 | [5 empty] | 第 1 页 共 1 页
序号 | 材料名称 | 规格型号 | 计量单位 | 数量 |  |  |  | 确认 |  |  |  | 调整金额（元） | 备注
|  |  |  | 数量 |  | 单价 （元） | 合价 （元） | 数量 | 单价 （元） | 合价 （元）
|  |  |  | A₁ |  | B₁ | C₁ | A₂ | B₂ | C₂ |  | D=C₂-C₁
本页小计 | [7 empty] | — | — |  |  |  | —
合 计 | [7 empty] | — | — |  |  |  | —
注：本表可由招标人填写“暂估单价”栏，并在备注栏说明拟用暂估价材料的清单项目，投标人应将上述材料暂估单价计入 工程量清单综合单价。

## 表E.3.1 措施项目清单计价表
措施项目清单计价表
工程名称：室外给水工程 |  |  | 标段：鄂尔多斯市生态环境局鄂托克前旗分局旧党校办公场所加固维修提升改造工程 |  | 第 1 页 共 1 页
序号 | 项目编码 | 项目名称 |  | 工作内容 |  | 价格（元） | 备注
1 | 一 | 措施项目一
1.1 | 011601007 | 安全文明施工费
1.2 | 011601007001 | 安全文明施工与环境保护费
1.3 | 011601006001 | 临时设施费
1.4 | 011601010001 | 雨季施工增加费
1.5 | 011601013001 | 二次搬运费
1.6 | 011601012001 | 特殊地区施工增加费
1.7 | 011601011001 | 夜间施工增加费
1.8 | 011601011002 | 白天在地下室施工增加费
1.9 | 011601010002 | 冬季施工增加费
2 | 二 | 措施项目二
2.1
本页小计 | [6 empty] | -
合 计 | [6 empty] | -
注：措施项目清单费用构成详见本标准表 E.3.2，大型机械进出场及安拆费用组成见本标准表 E.3.4。

## 表E.4.1 其他项目清单计价表
其他项目清单计价表
工程名称：室外给水工程 |  | 标段：鄂尔多斯市生态环境局鄂托克前旗分局旧党校办公场所加固维修提升改造工程 |  |  |  | 第 1 页 共 1 页
序号 | 项目名称 |  | 暂估（暂定）金额（元） | 结算（确定）金额（元） | 调整金额± （元） |  | 备注
1 | 暂列金额 | [5 empty] | 详见本标准表 E.4.2
2 | 暂估价 |  | 926.5
2.1 | 专业工程暂估价 |  | 926.5 |  |  |  | 详见本标准表 E.4.3
2.2 | 材料暂估价
3 | 计日工 | [5 empty] | 详见本标准表 E.4.4
4 | 总承包服务费 | [5 empty] | 详见本标准表 E.4.5
5 | 材料检验试验费
6 | 建筑工程能效测评费
7 | 工程变更及现场签证
8 | 提前竣工（赶工补偿）
9 | 无负荷联合试运转费
10 | 停窝工损失费
11 | 施工期间未完工程保护费
12 | 企业自有工人培训管理费
13 | 建筑工人实名制费 | [5 empty] | 1.建设项目招标工期为1年的暂按57900元计入工程造价； 2.建设项目招标工期为2年的暂按99400元计入工程造价； 3.建设项目招标工期为3年及以上的暂按140900元计入工程造价。
14 | 人工增加费
合 计 |  |  | 926.5 |  |  |  | -

## 表E.4.2 暂列金额明细表
暂列金额明细表
工程名称：室外给水工程 |  |  |  | 标段：鄂尔多斯市生态环境局鄂托克前旗分局旧党校办公场所加固维修提升改造工程 |  |  | 第 1 页 共 1 页
序号 | 项目名称 | 计算基础 | 费率（%） |  | 暂定金额 （元） | 确定金额（元） |  | 调整金额± (元) | 备注
1 | 合同价格调整暂列金额
2 | 未确定工程暂列金额
3 | 未确定服务暂列金额
4 | 未确定其他暂列金额
本页小计 |  | - | -
合 计 |  | - | -
注：1 本表由招标人填写“暂定金额”总额，采用费率计价方式计算暂定金额的，应分别填写“计算基础”“费率”，并计算 填写“暂定金额”；采用总价计价方式计算暂定金额的，可直接填写“暂定金额”； 2 投标人应将上述暂定金额填写并计入投标总价； 3 结算时应按合同约定计算并填写“确定金额”。

## 表E.4.3 专业工程暂估价明细表
专业工程暂估价明细表
工程名称：室外给水工程 |  |  |  | 标段：鄂尔多斯市生态环境局鄂托克前旗分局旧党校办公场所加固维修提升改造工程 |  |  |  | 第 1 页 共 1 页
序号 | 专业工程名称 | 暂估金额（元） |  |  |  | 确认金额（元） |  |  |  | 调整金额±（元） | 备注
|  | 不含税价格 | 增值税 |  | 含税价格 | 不含税价格 | 增值税 |  | 含税价格
|  | A₁ | B₁ |  | C₁ | A₂ | B₂ |  | C₂ | D=C₂-C₁
1 | 消防拆除 | 850 | 76.5 |  | 926.5
本页小计 |  | 850 | 76.5 |  | 926.5 | [5 empty] | -
合计 |  | 850 | 76.5 |  | 926.5 | [5 empty] | -
注：本表“暂估金额”由招标人填写，投标人应将“暂估金额”填写并计入投标总价。结算时应按合同约定的价格填写 “确认金额”。

## 表E.5.1 增值税计价表
增值税计价表
工程名称：室外给水工程 |  |  | 标段：鄂尔多斯市生态环境局鄂托克前旗分局旧党校办公场所加固维修提升改造工程 |  | 第 1 页 共 1 页
序号 | 项目名称 | 计算基础说明 |  | 计算基础 |  | 税率(%) | 金额(元)
1 | 增值税 | 分部分项工程费+措施项目工程费+其他项目费-其中：专业工程暂估价 |  |  |  | 9
合 计