## 表E.2.1 分部分项工程项目清单计价表
分部分项工程项目清单计价表
工程名称：建筑与装饰工程 |  |  |  | 标段：双花蔬菜保鲜库建设项目 |  |  | 第 1 页 共 6 页
序号 | 项目编码 | 项目名称 | 项目特征描述 |  | 计量 单位 | 工程量 |  | 金额（元）
[8 empty] | 综合单价 | 合价
砌筑工程
1 | 010401002001 | 实心砖墙 | 1.砖品种、规格、强度等级:红装 240*115*53mm 2.墙体类型:外墙 3.墙体厚度:240mm 4.砂浆强度等级:水泥砂浆M5 |  | m3 | 8.06
2 | 011201001001 | 墙、柱面一般抹灰 | 1.基层类型、部位:外墙 2.各层厚度、材料种类及强度等级:底层14mm厚1：3水泥砂浆 面层6mm厚1：2水泥砂浆 |  | m2 | 67.2
3 | 011101006001 | 平面砂浆找平层 | 1.找平层厚度:20mm 2.砂浆种类及强度等级:水泥砂浆1:3 |  | m2 | 13.44
混凝土及钢筋混凝土工程
4 | 010501001001 | 基础垫层 | 1.基础形式:垫层 2.厚度:100mm厚 3.材料品种、强度要求、配比:预拌混凝土C15（泵送） |  | m3 | 4.23
5 | 010502001001 | 独立基础 | 1.混凝土种类:预拌混凝土（泵送） 2.混凝土强度等级:C30 3.基础类型:独立基础 |  | m3 | 12.29
6 | 010502006001 | 钢筋混凝土柱 | 1.混凝土种类:预拌混凝土（泵送） 2.混凝土强度等级:C30 |  | m3 | 5.87
7 | 010502011001 | 钢筋混凝土梁 | 1.混凝土种类:预拌混凝土（泵送） 2.混凝土强度等级:C30 |  | m3 | 7.34
8 | 010506001001 | 现浇混凝土基础钢筋 | 1.钢筋种类、规格:HRB400 φ12 |  | t | 0.373
9 | 010506002001 | 现浇混凝土柱钢筋 | 1.钢筋种类、规格:HRB400 φ20 |  | t | 0.399
10 | 010506002002 | 现浇混凝土柱钢筋 | 1.钢筋种类、规格:HRB400 φ16 |  | t | 0.43
本页小计
分部分项工程项目清单计价表
工程名称：建筑与装饰工程 |  |  |  | 标段：双花蔬菜保鲜库建设项目 |  |  | 第 2 页 共 6 页
序号 | 项目编码 | 项目名称 | 项目特征描述 |  | 计量 单位 | 工程量 |  | 金额（元）
[8 empty] | 综合单价 | 合价
11 | 010506002003 | 现浇混凝土柱钢筋 | 1.钢筋种类、规格:箍筋 HRB400 φ10 |  | t | 0.741
12 | 010506002004 | 现浇混凝土柱钢筋 | 1.钢筋种类、规格:箍筋 HRB400 φ8 |  | t | 0.043
13 | 010506005001 | 现浇混凝土梁钢筋 | 1.钢筋种类、规格: HRB400 φ16 |  | t | 0.6
14 | 010506005002 | 现浇混凝土梁钢筋 | 1.钢筋种类、规格:箍筋 HRB400 φ8 |  | t | 0.316
15 | 010506025001 | 预埋铁件 | 1.钢材种类:预埋铁件制作安装 2.规格:M24锚栓 Q345B |  | t | 0.159
16 | 010502006002 | 二次浇灌层 | 1.混凝土种类:预拌混凝土（非泵送） 2.混凝土强度等级:C30微膨胀细石混凝土 |  | m3 | 0.16
金属结构工程
17 | 010603001001 | 实腹钢柱 | 1.柱类型:实腹钢柱 2.钢材品种、规格:HM244*175 Q345B 3.金属结构制作安装 |  | t | 2.926
18 | 010604001001 | 钢梁 | 1.梁类型:焊接H型 钢梁 2.钢材品种、规格:HM244*175 Q345B 3.金属结构制作安装 |  | t | 6.67
19 | 010607002001 | 钢支撑、钢拉条 | 1.钢材品种、规格:Q23B 钢管 2.构件类型:钢支撑制作安装 |  | t | 0.917
20 | 010607002002 | 钢支撑、钢拉条 | 1.钢材品种、规格:Q23B 圆钢 2.构件类型:钢支撑制作安装 |  | t | 0.412
21 | 010607002003 | 钢支撑、钢拉条 | 1.钢材品种、规格:Q23B 其他型钢 2.构件类型:钢支撑制作安装 |  | t | 1.515
本页小计
分部分项工程项目清单计价表
工程名称：建筑与装饰工程 |  |  |  | 标段：双花蔬菜保鲜库建设项目 |  |  | 第 3 页 共 6 页
序号 | 项目编码 | 项目名称 | 项目特征描述 |  | 计量 单位 | 工程量 |  | 金额（元）
[8 empty] | 综合单价 | 合价
22 | 010607003001 | 钢檩条 | 1.钢材品种、规格:C160*70*20*3.0型钢 2.构件类型:刚檩条制作安装 |  | t | 2.173
23 | 010608002001 | 高强螺栓 | 1.螺栓种类、规格:高强螺栓 |  | 套 | 180
24 | 010603001002 | 抛丸除锈 | 1.金属结构制作 抛丸除锈 |  | t | 14.643
25 | 011402003001 | 金属面油漆 | 1.底漆一遍，灰色防锈漆，涂层厚度20~30微米; 2.中间漆一遍,灰色防锈漆,涂层厚度25~30微米; 3.面漆二遍,灰色C04-42醇酸调和漆,涂层厚度40~50微米; |  | m2 | 567.09
26 | 011404005001 | 金属面喷刷防火涂料 | 1.构件名称:金属钢柱及柱间支撑 2.耐火等级要求:耐火时间2.5h 3.涂料品种、遍数或厚度:非膨胀型防火涂料 |  | m2 | 66.22
27 | 011404005002 | 金属面喷刷防火涂料 | 1.构件名称:金属钢梁 2.耐火等级要求:耐火时间1.5h 3.涂料品种、遍数或厚度:非膨胀型防火涂料 |  | m2 | 167.84
28 | 011404005003 | 金属面喷刷防火涂料 | 1.构件名称:其他金属构件 2.耐火等级要求:耐火时间1h 3.涂料品种、遍数或厚度:非膨胀型防火涂料 |  | m2 | 333.03
门窗工程
29 | 010801002001 | 冷库保温门 | 1.成品冷库保温门 含安装 |  | 樘 | 12
装饰工程
本页小计
分部分项工程项目清单计价表
工程名称：建筑与装饰工程 |  |  |  | 标段：双花蔬菜保鲜库建设项目 |  |  | 第 4 页 共 6 页
序号 | 项目编码 | 项目名称 | 项目特征描述 |  | 计量 单位 | 工程量 |  | 金额（元）
[8 empty] | 综合单价 | 合价
30 | 010605002001 | 冷库板 | 1.高密度聚氨酯冷库保温板墙面100mm厚 2.面板材质：0.462mm厚双面压花铝板 3.密度：35-40kg/m³ 4.阻燃性能：B1级阻燃 |  | m2 | 706
31 | 010901001001 | 冷库板天棚 | 1.高密度聚氨酯冷库保温板天棚100mm厚 2.面板材质：0.462mm厚双面压花铝板 3.密度：35-40kg/m³ 4.阻燃性能：B1级阻燃 |  | m2 | 360
32 | 010901003001 | 彩钢板屋面 | 1.屋面板品种、规格:0.6mm厚压型金属板 2.檐口做法参照12J5-2图集Y8-2 |  | m2 | 391.68
33 | 010501002001 | 楼地面垫层 | 1.部位:楼地面垫层 2.厚度:100mm厚 3.材料品种、强度要求、配比:C25预拌混凝土（非泵送） |  | m3 | 33.8
34 | 010904001001 | 楼(地)面卷材防水 | 1.卷材品种、规格、厚度:4mm厚SBS改性沥青防水卷材 2.防水层数:一层 |  | m2 | 338.02
35 | 010904001002 | 成品塑料膜 | 1.卷材品种、规格、厚度:成品塑料膜 |  | m2 | 338.02
36 | 011001005001 | 保温隔热楼地面 | 1.保温隔热部位:楼地面 2.保温隔热材料规格、性能、厚度:100mm厚挤塑板 |  | m2 | 338.02
37 | 010904001003 | 成品塑料膜 | 1.卷材品种、规格、厚度:成品塑料膜 |  | m2 | 338.02
本页小计
分部分项工程项目清单计价表
工程名称：建筑与装饰工程 |  |  |  | 标段：双花蔬菜保鲜库建设项目 |  |  | 第 5 页 共 6 页
序号 | 项目编码 | 项目名称 | 项目特征描述 |  | 计量 单位 | 工程量 |  | 金额（元）
[8 empty] | 综合单价 | 合价
38 | 010506020001 | 钢筋网片 | 1.钢筋种类、规格:成品钢筋网片 2.使用部位:楼地面 |  | m2 | 338.02
39 | 010501001003 | 细石混凝土地面 | 1.厚度:150mm厚 2.材料品种、强度要求、配比:C30细石混凝土（非泵送） |  | m3 | 50.7
其他工程
坡道（参图集12J9-1-95-3）
40 | 010501001004 | 基础垫层 | 1.厚度:300mm厚 2.材料品种、强度要求、配比:中砂 |  | m3 | 16.2
41 | 010501001005 | 基础垫层 | 1.厚度:150mm厚 2.材料品种、强度要求、配比:3:7灰土 |  | m3 | 8.1
42 | 010502018001 | 坡道板 | 1.混凝土种类:预拌混凝土(非泵送） 2.混凝土强度等级:C25 3.撒1:1水泥细砂压实赶光 |  | m3 | 8.1
制冷设备平台
43 | 010502001002 | 独立基础 | 1.混凝土种类:预拌混凝土（泵送） 2.混凝土强度等级:C30 3.基础类型:独立基础 |  | m3 | 7.49
44 | 010506025002 | 预埋铁件 | 1.钢材种类:预埋铁件制作安装 |  | t | 0.125
45 | 010501001006 | 基础垫层 | 1.厚度:300mm厚 2.材料品种、强度要求、配比:中砂 |  | m3 | 29.16
46 | 010501001007 | 基础垫层 | 1.厚度:200mm厚 2.材料品种、强度要求、配比:C30预拌混凝土（非泵送） |  | m3 | 19.44
47 | 010603003001 | 钢管柱 | 1.钢材品种、规格:120*120*3mm方管柱 2.钢管柱制作安装 |  | t | 0.731
本页小计
分部分项工程项目清单计价表
工程名称：建筑与装饰工程 |  |  |  | 标段：双花蔬菜保鲜库建设项目 |  |  | 第 6 页 共 6 页
序号 | 项目编码 | 项目名称 | 项目特征描述 |  | 计量 单位 | 工程量 |  | 金额（元）
[8 empty] | 综合单价 | 合价
48 | 010607003002 | 钢檩条 | 1.钢材品种、规格:50*50*2mm方钢管 2.钢檩条制作安装 |  | t | 0.543
49 | 010607002004 | 钢支撑、钢拉条 | 1.钢材品种、规格:方钢管 2.钢支撑制作安装 |  | t | 0.536
50 | 010901003002 | 彩钢板屋面 | 1.屋面板品种、规格:0.5mm厚蓝色彩钢单板 |  | m2 | 97.92
措施项目
51 | 010505001001 | 垫层模板 | 1.垫层模板 |  | m2 | 10.44
52 | 010505001002 | 坡道模板 | 1.坡道模板 |  | m2 | 0.45
53 | 010505001003 | 设备平台模板 | 1.设备平台模板 |  | m2 | 8.28
54 | 010505002001 | 基础模板 | 1.独立基础模板 |  | m2 | 77.4
55 | 010505004001 | 柱面模板 | 1.柱模板 |  | m2 | 47.03
56 | 010505006001 | 梁模板 | 1.梁模板 |  | m2 | 79.69
57 | 011601001001 | 脚手架 | 1.钢结构工程脚手架 |  | 项 | 360
本页小计
合 计

## 表E.2.3 材料暂估单价及调整表
材料暂估单价及调整表
工程名称：建筑与装饰工程 |  |  |  |  | 标段：双花蔬菜保鲜库建设项目 | [5 empty] | 第 1 页 共 1 页
序号 | 材料名称 | 规格型号 | 计量单位 | 数量 |  |  |  | 确认 |  |  |  | 调整金额（元） | 备注
|  |  |  | 数量 |  | 单价 （元） | 合价 （元） | 数量 | 单价 （元） | 合价 （元）
|  |  |  | A₁ |  | B₁ | C₁ | A₂ | B₂ | C₂ |  | D=C₂-C₁
本页小计 | [7 empty] | — | — |  |  |  | —
合 计 | [7 empty] | — | — |  |  |  | —
注：本表可由招标人填写“暂估单价”栏，并在备注栏说明拟用暂估价材料的清单项目，投标人应将上述材料暂估单价计入 工程量清单综合单价。

## 表E.3.1 措施项目清单计价表
措施项目清单计价表
工程名称：建筑与装饰工程 |  |  | 标段：双花蔬菜保鲜库建设项目 |  | 第 1 页 共 1 页
序号 | 项目编码 | 项目名称 |  | 工作内容 |  | 价格（元） | 备注
1 | 一 | 措施项目一
1.1 | 011601007 | 文明施工费
1.2 | 011601007001 | 文明施工与环境保护费
1.3 | 011601006001 | 临时设施费
1.4 | 011601010001 | 雨季施工增加费
1.5 | 011601014001 | 已完工程及设备保护费
1.6 | 01B001 | 工程定位复测费
1.7 | 011601013001 | 二次搬运费
1.8 | 011601012001 | 特殊地区施工增加费
1.9 | 011601011001 | 夜间施工增加费
1.10 | 011601011002 | 白天在地下室施工增加费
1.11 | 011601010002 | 冬季施工增加费
2 | 二 | 措施项目二
2.1
本页小计 | [6 empty] | -
合 计 | [6 empty] | -
注：措施项目清单费用构成详见本标准表 E.3.2，大型机械进出场及安拆费用组成见本标准表 E.3.4。

## 表E.4.1 其他项目清单计价表
其他项目清单计价表
工程名称：建筑与装饰工程 |  | 标段：双花蔬菜保鲜库建设项目 |  |  |  | 第 1 页 共 1 页
序号 | 项目名称 |  | 暂估（暂定）金额（元） | 结算（确定）金额（元） | 调整金额± （元） |  | 备注
1 | 暂列金额 | [5 empty] | 详见本标准表 E.4.2
2 | 暂估价
2.1 | 专业工程暂估价 | [5 empty] | 详见本标准表 E.4.3
2.2 | 材料暂估价
3 | 计日工 | [5 empty] | 详见本标准表 E.4.4
4 | 总承包服务费 | [5 empty] | 详见本标准表 E.4.5
5 | 材料检验试验费
6 | 建筑工程能效测评费
7 | 工程变更及现场签证
8 | 提前竣工（赶工补偿）
9 | 无负荷联合试运转费
10 | 停窝工损失费
11 | 施工期间未完工程保护费
12 | 企业自有工人培训管理费
13 | 建筑工人实名制费 | [5 empty] | 1.建设项目招标工期为1年的暂按57900元计入工程造价； 2.建设项目招标工期为2年的暂按99400元计入工程造价； 3.建设项目招标工期为3年及以上的暂按140900元计入工程造价。
14 | 安全生产计提费 | [5 empty] | 房屋建筑工程计提比例为3%，市政公用工程计提比例为1.5%。
15 | 人工增加费
合 计 | [6 empty] | -

## 表E.4.2 暂列金额明细表
暂列金额明细表
工程名称：建筑与装饰工程 |  |  |  | 标段：双花蔬菜保鲜库建设项目 |  |  | 第 1 页 共 1 页
序号 | 项目名称 | 计算基础 | 费率（%） |  | 暂定金额 （元） | 确定金额（元） |  | 调整金额± (元) | 备注
1 | 合同价格调整暂列金额
2 | 未确定工程暂列金额
3 | 未确定服务暂列金额
4 | 未确定其他暂列金额
本页小计 |  | - | -
合 计 |  | - | -
注：1 本表由招标人填写“暂定金额”总额，采用费率计价方式计算暂定金额的，应分别填写“计算基础”“费率”，并计算 填写“暂定金额”；采用总价计价方式计算暂定金额的，可直接填写“暂定金额”； 2 投标人应将上述暂定金额填写并计入投标总价； 3 结算时应按合同约定计算并填写“确定金额”。

## 表E.4.3 专业工程暂估价明细表
专业工程暂估价明细表
工程名称：建筑与装饰工程 |  |  |  | 标段：双花蔬菜保鲜库建设项目 |  |  |  | 第 1 页 共 1 页
序号 | 专业工程名称 | 暂估金额（元） |  |  |  | 确认金额（元） |  |  |  | 调整金额±（元） | 备注
|  | 不含税价格 | 增值税 |  | 含税价格 | 不含税价格 | 增值税 |  | 含税价格
|  | A₁ | B₁ |  | C₁ | A₂ | B₂ |  | C₂ | D=C₂-C₁
本页小计 | [10 empty] | -
合计 | [10 empty] | -
注：本表“暂估金额”由招标人填写，投标人应将“暂估金额”填写并计入投标总价。结算时应按合同约定的价格填写 “确认金额”。

## 表E.4.4 计日工表
计日工表
工程名称：建筑与装饰工程 |  |  |  | 标段：双花蔬菜保鲜库建设项目 |  |  |  | 第 1 页 共 1 页
编号 | 计日工名称 | 单位 | 暂定数量 |  | 实际数量 | 综合单价(元) | 合价（元） |  |  | 调整金额± (元)
[7 empty] | 暂定 |  | 实际
[7 empty] | A₁ |  | A₂ | B=A₂-A₁
一 | 人工
1
人工小计
二 | 材料
1
材料小计
三 | 施工机具
1
施工机具小计
总计
注：1 本表计日工名称、暂定数量应由招标人填写。编制最高投标限价时，单价应由招标人按有关计价规定确定；编制投标报 价时，单价应由投标人自主报价，并按暂定数量计算合价计入投标总价中。 2 工程结算时，应按发承包双方确认的实际数量计算合价。发承包双方确认的实际数量详见本标准表E.8.2。

## 表E.4.5 总承包服务费计价表
总承包服务费计价表
工程名称：建筑与装饰工程 |  |  |  | 标段：双花蔬菜保鲜库建设项目 |  |  |  |  | 第 1 页 共 1 页
序号 | 项目名称 | 计算基础 | 费率(%) |  | 金额 | 确认 计算基础 | 结算金额 （元） | 调整金额± （元） |  | 备注
|  | A₁ | B |  | C₁ | A₂ | C₂ | D=C₂-C₁
1 | 发包人提供材料 | [8 empty] | 详见本标准表G.1.1
2 | 专业分包工程 | [8 empty] | 详见本标准表E.4.3
3 | 直接发包的专业工程 | [8 empty] | 详见本标准表E.4.6
本页小计
合 计 |  | — | — |  |  | — |  |  |  | -
注：1 本表项目名称、服务内容应由招标人填写； 2 编制最高投标限价及投标报价时，采用费率计价方式计算总承包服务费的，应分别填写“计算基础 A₁” “费率B”， 并计算填写“金额C₁”，C₁=A₁×B; 采用总价计价方式计算总承包服务费的，可直接填写“金额C₁”； 3 编制结算时，采用费率计价方式计算总承包服务费的，应填写“确认计算基础A₂”， 并计算填写“结算金额C₂”， C₂=A₂×B；采用总价计价方式计算总承包服务费的，可直接填写“结算金额C₂”。