## 表B.1.1 招标工程量清单封面
|  | 根河市森工街道办事处红旗社区达斡尔族村撮罗子基地项目 |  | 工程
招标工程量清单
| 招 标 人： |  | (盖章)
年 月 日

## 表E.1.1 工程项目清单汇总表
工程项目清单汇总表
工程名称：根河市森工街道办事处红旗社区达斡尔族村撮罗子基地项目 |  | 标段：根河市森工街道办事处红旗社区达斡尔族村撮罗子基地项目 | 第 1 页 共 2 页
序号 | 项目内容 |  |  | 金额（元）
1 | 分部分项工程项目
1.1 | 民宿（1#、2#、3#、4#）
1.1.1 | 民宿-土方工程
1.1.2 | 民宿-建筑装饰工程
1.1.3 | 民宿-给排水工程
1.1.4 | 民宿-电气工程
1.2 | 木栈道及观景平台
1.2.1 | 木栈道及观景平台-土方工程
1.2.2 | 木栈道及观景平台-建筑装饰工程
1.2.3 | 木栈道及观景平台-电气工程
1.2.4 | 木栈道及观景平台-绿化工程
2 | 措施项目
2.1 | 其中：安全生产措施项目
3 | 其他项目
3.1 | 其中：暂列金额
3.2 | 其中：专业工程暂估价
3.3 | 其中：计日工
3.4 | 其中：总承包服务费
3.5 | 其中：材料检验试验费
3.6 | 其中：建筑工程能效测评费
3.7 | 其中：工程变更及现场签证
3.8 | 其中：提前竣工(赶工补偿)
3.9 | 其中：无负荷联合试运转费
3.10 | 其中：停窝工损失费
3.11 | 其中：施工期间未完工程保护费
3.12 | 其中：企业自有工人培训管理费
3.13 | 其中：建筑工人实名制费
3.14 | 其中：安全生产计提费
注：1 专业工程暂估价为已含税价格，在计算增值税计算基础时不应包含发包人提供的材料费和专业工程暂估价金额；
2 本表宜用于按合同标的为工程量清单编制对象的工程汇总计算，以单项工程、单位工程等为工程量清单编制对象的工
程可按本表汇总计算。
工程项目清单汇总表
工程名称：根河市森工街道办事处红旗社区达斡尔族村撮罗子基地项目 |  | 标段：根河市森工街道办事处红旗社区达斡尔族村撮罗子基地项目 | 第 2 页 共 2 页
3.15 | 其中：人工增加费
4 | 增值税
合计
注：1 专业工程暂估价为已含税价格，在计算增值税计算基础时不应包含发包人提供的材料费和专业工程暂估价金额；
2 本表宜用于按合同标的为工程量清单编制对象的工程汇总计算，以单项工程、单位工程等为工程量清单编制对象的工
程可按本表汇总计算。

## 表E.2.1 分部分项工程项目清单计价表【民宿-土方工程】
分部分项工程项目清单计价表
工程名称：民宿-土方工程 |  |  |  | 标段：根河市森工街道办事处红旗社区达斡尔族村撮罗子基地项目 |  |  | 第 1 页 共 1 页
序号 | 项目编码 | 项目名称 | 项目特征描述 |  | 计量 单位 | 工程量 |  | 金额（元）
[8 empty] | 综合单价 | 合价
1 | 010103001001 | 平整场地 | 1.机械场地平整 |  | m2 | 160
2 | 010101001001 | 挖一般土方 | 1.土壤类别:三类土 2.放坡及工作面投标自行考虑 |  | m3 | 552.2
3 | 010101003001 | 土方回填 | 1.材料品种:土方回填 |  | m3 | 519.6
4 | 010103002001 | 余方弃置 | 1.装载机装车 2.场内外土方运输 自卸汽车运土 5km以内（投标单位自行考虑） |  | m3 | 32.6
5 | 010101001002 | 室外管网挖土方 | 1.土壤类别:三类土 2.放坡及工作面投标自行考虑 3.平均挖深:2.1m |  | m3 | 57.52
6 | 010101001003 | 化粪池土方 | 1.土壤类别:三类土 2.放坡及工作面投标自行考虑 |  | m3 | 160.43
7 | 010101001004 | 隔油池挖土方 | 1.土壤类别:三类土 2.放坡及工作面投标自行考虑 |  | m3 | 7.73
8 | 010101003002 | 土方回填 | 1.材料品种:原土回填 |  | m3 | 149.8
9 | 010103002002 | 余方弃置 | 1.装载机装车 2.场内外土方运输 自卸汽车运土 5km以内（投标单位自行考虑） |  | m3 | 75.88
本页小计
合 计

## 表E.3.1 措施项目清单计价表【民宿-土方工程】
措施项目清单计价表
工程名称：民宿-土方工程 |  |  | 标段：根河市森工街道办事处红旗社区达斡尔族村撮罗子基地项目 |  | 第 1 页 共 1 页
序号 | 项目编码 | 项目名称 |  | 工作内容 |  | 价格（元） | 备注
1 | 一 | 措施项目一
1.1 | 011601007 | 文明施工费
1.2 | 011601007001 | 文明施工与环境保护费
1.3 | 011601006001 | 临时设施费
1.4 | 011601010001 | 雨季施工增加费
1.5 | 011601014001 | 已完工程及设备保护费
1.6 | 01B001 | 工程定位复测费
1.7 | 011601013001 | 二次搬运费
1.8 | 011601012001 | 特殊地区施工增加费
1.9 | 011601011001 | 夜间施工增加费
1.10 | 011601011002 | 白天在地下室施工增加费
1.11 | 011601010002 | 冬季施工增加费
2 | 二 | 措施项目二
2.1 | 011601003001 | 其他大型机械进出场及安拆
本页小计 | [6 empty] | -
合 计 | [6 empty] | -
注：措施项目清单费用构成详见本标准表 E.3.2，大型机械进出场及安拆费用组成见本标准表 E.3.4。

## 表E.4.1 其他项目清单计价表【民宿-土方工程】
其他项目清单计价表
工程名称：民宿-土方工程 |  | 标段：根河市森工街道办事处红旗社区达斡尔族村撮罗子基地项目 |  |  |  | 第 1 页 共 1 页
序号 | 项目名称 |  | 暂估（暂定）金额（元） | 结算（确定）金额（元） | 调整金额± （元） |  | 备注
1 | 暂列金额 |  | 1000 |  |  |  | 详见本标准表 E.4.2
2 | 暂估价
2.1 | 专业工程暂估价 | [5 empty] | 详见本标准表 E.4.3
2.2 | 材料暂估价
3 | 计日工 | [5 empty] | 详见本标准表 E.4.4
4 | 总承包服务费 | [5 empty] | 详见本标准表 E.4.5
5 | 材料检验试验费
6 | 建筑工程能效测评费
7 | 工程变更及现场签证
8 | 提前竣工（赶工补偿）
9 | 无负荷联合试运转费
10 | 停窝工损失费
11 | 施工期间未完工程保护费
12 | 企业自有工人培训管理费
13 | 建筑工人实名制费 | [5 empty] | 1.建设项目招标工期为1年的暂按57900元计入工程造价； 2.建设项目招标工期为2年的暂按99400元计入工程造价； 3.建设项目招标工期为3年及以上的暂按140900元计入工程造价。
14 | 安全生产计提费 | [5 empty] | 房屋建筑工程计提比例为3%，市政公用工程计提比例为1.5%。
15 | 人工增加费
合 计 |  |  | 1000 |  |  |  | -

## 专业工程暂估价及结算价表【民宿-土方工程】
专业工程暂估价及结算价表
工程名称：民宿-土方工程 |  |  |  | 标段：根河市森工街道办事处红旗社区达斡尔族村撮罗子基地项目 |  |  |  | 第 1 页 共 1 页
序号 | 工程名称 | 工程内容 | 暂估金额 |  |  | 结算金额(元) | 差额±(元) |  | 备注
|  |  | 金额（含税金） |  | 其中：税金
合 计 |  |  | 0 | [5 empty] | —
注：此表由招标人填写，投标人应将上述专业工程暂估价计入投标总价中，本表中税金是指企业增值税。
表—12—3

## 表E.2.3 材料暂估单价及调整表【民宿-土方工程】
材料暂估单价及调整表
工程名称：民宿-土方工程 |  |  |  |  | 标段：根河市森工街道办事处红旗社区达斡尔族村撮罗子基地项目 | [5 empty] | 第 1 页 共 1 页
序号 | 材料名称 | 规格型号 | 计量单位 | 数量 |  |  |  | 确认 |  |  |  | 调整金额（元） | 备注
|  |  |  | 数量 |  | 单价 （元） | 合价 （元） | 数量 | 单价 （元） | 合价 （元）
|  |  |  | A₁ |  | B₁ | C₁ | A₂ | B₂ | C₂ |  | D=C₂-C₁
本页小计 | [7 empty] | — | — |  |  |  | —
合 计 | [7 empty] | — | — |  |  |  | —
注：本表可由招标人填写“暂估单价”栏，并在备注栏说明拟用暂估价材料的清单项目，投标人应将上述材料暂估单价计入 工程量清单综合单价。

## 表E.4.4 计日工表【民宿-土方工程】
计日工表
工程名称：民宿-土方工程 |  |  |  | 标段：根河市森工街道办事处红旗社区达斡尔族村撮罗子基地项目 |  |  |  | 第 1 页 共 1 页
编号 | 计日工名称 | 单位 | 暂定数量 |  | 实际数量 | 综合单价(元) | 合价（元） |  |  | 调整金额± (元)
[7 empty] | 暂定 |  | 实际
[7 empty] | A₁ |  | A₂ | B=A₂-A₁
一 | 人工
1 | 计日工 | 工日 | 1
人工小计
二 | 材料
1
材料小计
三 | 施工机具
1
施工机具小计
总计
注：1 本表计日工名称、暂定数量应由招标人填写。编制最高投标限价时，单价应由招标人按有关计价规定确定；编制投标报 价时，单价应由投标人自主报价，并按暂定数量计算合价计入投标总价中。 2 工程结算时，应按发承包双方确认的实际数量计算合价。发承包双方确认的实际数量详见本标准表E.8.2。

## 表E.5.1 增值税计价表【民宿-土方工程】
增值税计价表
工程名称：民宿-土方工程 |  |  | 标段：根河市森工街道办事处红旗社区达斡尔族村撮罗子基地项目 |  | 第 1 页 共 1 页
序号 | 项目名称 | 计算基础说明 |  | 计算基础 |  | 税率(%) | 金额(元)
1 | 增值税 | 分部分项工程费+措施项目工程费+其他项目费-其中：专业工程暂估价 |  |  |  | 9
合 计

## 表E.2.1 分部分项工程项目清单计价表【民宿-建筑装饰工
分部分项工程项目清单计价表
工程名称：民宿-建筑装饰工程 |  |  |  | 标段：根河市森工街道办事处红旗社区达斡尔族村撮罗子基地项目 |  |  | 第 1 页 共 4 页
序号 | 项目编码 | 项目名称 | 项目特征描述 |  | 计量 单位 | 工程量 |  | 金额（元）
[8 empty] | 综合单价 | 合价
钢筋混凝土工程
1 | 010501001001 | 基础垫层 | 1.混凝土种类:垫层 2.混凝土强度等级:C20商砼 |  | m3 | 6.76
2 | 010502001001 | 独立基础 | 1.混凝土种类:独立基础 2.混凝土强度等级:C30商砼 |  | m3 | 19.36
3 | 010502006001 | 钢筋混凝土柱 | 1.混凝土种类:矩形柱 2.混凝土强度等级:C30商砼 |  | m3 | 8.64
4 | 010502022001 | 地梁 | 1.混凝土种类:地梁 2.混凝土强度等级:C30商砼 |  | m3 | 13.92
5 | 010506001001 | 现浇带肋钢筋 | 1.现浇构件 带肋钢筋HRB400以内 直径≤18mm |  | t | 3.308
6 | 010506001002 | 现浇带肋钢筋 | 1.箍筋 带肋钢筋HRB400以内 直径≤10mm |  | t | 1.616
7 | 010506025001 | 预埋铁件 | 1.预埋铁件制作、安装 |  | t | 0.499
金属结构工程
8 | 010609001001 | 金属百页护栏 | 1.材料品种、规格:白色金属板封边 |  | m2 | 15.6
木结构工程
9 | 010702004001 | 木楼梯 | 1.木质楼梯 2.尺寸：长900*宽230*高200 |  | m2 | 12.32
门窗工程
本页小计
分部分项工程项目清单计价表
工程名称：民宿-建筑装饰工程 |  |  |  | 标段：根河市森工街道办事处红旗社区达斡尔族村撮罗子基地项目 |  |  | 第 2 页 共 4 页
序号 | 项目编码 | 项目名称 | 项目特征描述 |  | 计量 单位 | 工程量 |  | 金额（元）
[8 empty] | 综合单价 | 合价
10 | 010805004001 | 全玻自由门 | 1.门洞口尺寸:M2123 2.品种、厚度:全玻成品门（最终以建设单位意见为准） 3.所有门窗均应按要求配齐五金配件并符合国家现行的相关技术规范、规程、标准的规定。除注明者外，所有五金件均采用不锈钢五金，所有内门均设门吸。所有门窗五金件的正常使用年限应不低于 |  | m2 | 19.32
11 | 010801002001 | 木质门带套 | 1.门洞口尺寸:M0822 2.门扇木材材质:成品套装木门 3.所有门窗均应按要求配齐五金配件并符合国家现行的相关技术规范、规程、标准的规定。除注明者外，所有五金件均采用不锈钢五金，所有内门均设门吸。所有门窗五金件的正常使用年限应不低于 |  | m2 | 14.08
12 | 010801002002 | 木质门带套 | 1.门洞口尺寸:M0922 2.门扇木材材质:成品套装木门 3.所有门窗均应按要求配齐五金配件并符合国家现行的相关技术规范、规程、标准的规定。除注明者外，所有五金件均采用不锈钢五金，所有内门均设门吸。所有门窗五金件的正常使用年限应不低于 |  | m2 | 7.92
本页小计
分部分项工程项目清单计价表
工程名称：民宿-建筑装饰工程 |  |  |  | 标段：根河市森工街道办事处红旗社区达斡尔族村撮罗子基地项目 |  |  | 第 3 页 共 4 页
序号 | 项目编码 | 项目名称 | 项目特征描述 |  | 计量 单位 | 工程量 |  | 金额（元）
[8 empty] | 综合单价 | 合价
13 | 010807001001 | 金属(塑钢)窗 | 1.窗洞口尺寸:C0609、C0909 2.框、扇材质及规格:70系列断桥铝合金窗 3.所有门窗均应按要求配齐五金配件并符合国家现行的相关技术规范、规程、标准的规定。除注明者外，所有五金件均采用不锈钢五金。所有门窗五金件的正常使用年限应不低于 |  | m2 | 42.19
屋面及防水工程
14 | 010901001001 | 型材屋面 | 1.0.6厚金属瓦（配套金属龙骨） 2.50 厚木望板 3.横向120*180间距360木主龙骨 4.纵向50*100间距300木副龙骨 5.墙内填充120mm厚岩棉板 6.木屋内面板120*20 |  | m2 | 397.64
15 | 010902001001 | 屋面卷材防水 | 1.木饰面板满铺3厚SBS防水材料 |  | m2 | 397.64
楼地面装饰工程
16 | 011104002001 | 架空木地板地面 | 架空木地板地面 1.120*50厚木地板 2.50*60地龙骨 |  | m2 | 141.48
17 | 011104002003 | 台阶平台地面 | 民宿出户外防腐木平台 1.L*95X100防腐木板（3cm厚），板间距5mm 2.50*60@640地龙骨 |  | m2 | 22.8
18 | 011104002002 | 木地板楼面 | 木地板楼面 1.18 厚木地板 2.40*100木龙骨 3.100*150方木梁 |  | m2 | 73.12
墙、柱面装饰工程
本页小计
分部分项工程项目清单计价表
工程名称：民宿-建筑装饰工程 |  |  |  | 标段：根河市森工街道办事处红旗社区达斡尔族村撮罗子基地项目 |  |  | 第 4 页 共 4 页
序号 | 项目编码 | 项目名称 | 项目特征描述 |  | 计量 单位 | 工程量 |  | 金额（元）
[8 empty] | 综合单价 | 合价
19 | 011203003001 | 木质外墙 | 木质外墙 1.120*20木屋内面板 2.横向120*180间距360木主龙骨 3.纵向50*100间距300木副龙骨 4.墙内填充120mm厚岩棉板 5.120*50木屋外墙面板(内满铺3厚SBS防水材料) |  | m2 | 47.61
20 | 011203003002 | 木质内隔墙 | 木质内隔墙 1.120*20木屋内面板 2.横向50*80木龙骨间距360 3.墙内填充50mm岩棉板 4.120*20木屋内面板 |  | m2 | 91.37
其他装饰工程
21 | 011503004001 | 成品带扶手栏杆、栏板 | 1.种类：成品木质护栏 2.规格：高度1.1m 3.护栏样式最终以建设单位意见为准 |  | m | 52.68
22 | 011502001001 | 成品装饰线条 | 1.窗户四周装饰线条 |  | m | 179.6
23 | 010502032001 | 台阶 | 1.3CM厚成品防腐木台阶 |  | m2 | 3.84
本页小计
合 计

## 表E.3.1 措施项目清单计价表【民宿-建筑装饰工程】
措施项目清单计价表
工程名称：民宿-建筑装饰工程 |  |  | 标段：根河市森工街道办事处红旗社区达斡尔族村撮罗子基地项目 |  | 第 1 页 共 1 页
序号 | 项目编码 | 项目名称 |  | 工作内容 |  | 价格（元） | 备注
1 | 一 | 措施项目一
1.1 | 011601007 | 文明施工费
1.2 | 011601007001 | 文明施工与环境保护费
1.3 | 011601006001 | 临时设施费
1.4 | 011601010001 | 雨季施工增加费
1.5 | 011601014001 | 已完工程及设备保护费
1.6 | 01B001 | 工程定位复测费
1.7 | 011601013001 | 二次搬运费
1.8 | 011601012001 | 特殊地区施工增加费
1.9 | 011601011001 | 夜间施工增加费
1.10 | 011601011002 | 白天在地下室施工增加费
1.11 | 011601010002 | 冬季施工增加费
2 | 二 | 措施项目二
2.1 | 011601001001 | 脚手架 |  | 1.综合脚手架
2.2 | 011601002001 | 垂直运输 |  | 1.垂直运输
2.3 | 010505001001 | 垫层模板 |  | 1.垫层模版
2.4 | 010505002001 | 基础模板 |  | 1.独立基础模板
2.5 | 010505004001 | 柱面模板 |  | 1.矩形柱模板
2.6 | 010505006001 | 梁模板 |  | 1.矩形梁模板
本页小计 | [6 empty] | -
合 计 | [6 empty] | -
注：措施项目清单费用构成详见本标准表 E.3.2，大型机械进出场及安拆费用组成见本标准表 E.3.4。

## 表E.4.1 其他项目清单计价表【民宿-建筑装饰工程】
其他项目清单计价表
工程名称：民宿-建筑装饰工程 |  | 标段：根河市森工街道办事处红旗社区达斡尔族村撮罗子基地项目 |  |  |  | 第 1 页 共 1 页
序号 | 项目名称 |  | 暂估（暂定）金额（元） | 结算（确定）金额（元） | 调整金额± （元） |  | 备注
1 | 暂列金额 |  | 28000 |  |  |  | 详见本标准表 E.4.2
2 | 暂估价 |  | 105000
2.1 | 专业工程暂估价 |  | 105000 |  |  |  | 详见本标准表 E.4.3
2.2 | 材料暂估价
3 | 计日工 | [5 empty] | 详见本标准表 E.4.4
4 | 总承包服务费 | [5 empty] | 详见本标准表 E.4.5
5 | 材料检验试验费
6 | 建筑工程能效测评费
7 | 工程变更及现场签证
8 | 提前竣工（赶工补偿）
9 | 无负荷联合试运转费
10 | 停窝工损失费
11 | 施工期间未完工程保护费
12 | 企业自有工人培训管理费
13 | 建筑工人实名制费 | [5 empty] | 1.建设项目招标工期为1年的暂按57900元计入工程造价； 2.建设项目招标工期为2年的暂按99400元计入工程造价； 3.建设项目招标工期为3年及以上的暂按140900元计入工程造价。
14 | 安全生产计提费 | [5 empty] | 房屋建筑工程计提比例为3%，市政公用工程计提比例为1.5%。
15 | 人工增加费
合 计 |  |  | 133000 |  |  |  | -

## 专业工程暂估价及结算价表【民宿-建筑装饰工程】
专业工程暂估价及结算价表
工程名称：民宿-建筑装饰工程 |  |  |  | 标段：根河市森工街道办事处红旗社区达斡尔族村撮罗子基地项目 |  |  |  | 第 1 页 共 1 页
序号 | 工程名称 | 工程内容 | 暂估金额 |  |  | 结算金额(元) | 差额±(元) |  | 备注
|  |  | 金额（含税金） |  | 其中：税金
1 | 家具家电采购 | 1.家具：床、沙发、桌椅等 2.家电：电视、冰箱(一级能效)、空调等 3.最终以建设单位意见为准 | 105000 |  | 8669.72
合 计 |  |  | 105000 | [5 empty] | —
注：此表由招标人填写，投标人应将上述专业工程暂估价计入投标总价中，本表中税金是指企业增值税。
表—12—3

## 表E.2.3 材料暂估单价及调整表【民宿-建筑装饰工程】
材料暂估单价及调整表
工程名称：民宿-建筑装饰工程 |  |  |  |  | 标段：根河市森工街道办事处红旗社区达斡尔族村撮罗子基地项目 | [5 empty] | 第 1 页 共 1 页
序号 | 材料名称 | 规格型号 | 计量单位 | 数量 |  |  |  | 确认 |  |  |  | 调整金额（元） | 备注
|  |  |  | 数量 |  | 单价 （元） | 合价 （元） | 数量 | 单价 （元） | 合价 （元）
|  |  |  | A₁ |  | B₁ | C₁ | A₂ | B₂ | C₂ |  | D=C₂-C₁
1 | 木栏杆宽40 |  | m |  |  | 24.7788
2 | M2123成品门 | 全玻门 | m2 |  |  | 600
3 | 木扶手宽65 |  | m |  |  | 29.25
本页小计 | [7 empty] | — | — |  |  |  | —
合 计 | [7 empty] | — | — |  |  |  | —
注：本表可由招标人填写“暂估单价”栏，并在备注栏说明拟用暂估价材料的清单项目，投标人应将上述材料暂估单价计入 工程量清单综合单价。

## 表E.4.4 计日工表【民宿-建筑装饰工程】
计日工表
工程名称：民宿-建筑装饰工程 |  |  |  | 标段：根河市森工街道办事处红旗社区达斡尔族村撮罗子基地项目 |  |  |  | 第 1 页 共 1 页
编号 | 计日工名称 | 单位 | 暂定数量 |  | 实际数量 | 综合单价(元) | 合价（元） |  |  | 调整金额± (元)
[7 empty] | 暂定 |  | 实际
[7 empty] | A₁ |  | A₂ | B=A₂-A₁
一 | 人工
1 | 计日工 | 工日 | 1
人工小计
二 | 材料
1
材料小计
三 | 施工机具
1
施工机具小计
总计
注：1 本表计日工名称、暂定数量应由招标人填写。编制最高投标限价时，单价应由招标人按有关计价规定确定；编制投标报 价时，单价应由投标人自主报价，并按暂定数量计算合价计入投标总价中。 2 工程结算时，应按发承包双方确认的实际数量计算合价。发承包双方确认的实际数量详见本标准表E.8.2。

## 表E.5.1 增值税计价表【民宿-建筑装饰工程】
增值税计价表
工程名称：民宿-建筑装饰工程 |  |  | 标段：根河市森工街道办事处红旗社区达斡尔族村撮罗子基地项目 |  | 第 1 页 共 1 页
序号 | 项目名称 | 计算基础说明 |  | 计算基础 |  | 税率(%) | 金额(元)
1 | 增值税 | 分部分项工程费+措施项目工程费+其他项目费-其中：专业工程暂估价 |  |  |  | 9
合 计

## 表E.2.1 分部分项工程项目清单计价表【民宿-给排水工程】
分部分项工程项目清单计价表
工程名称：民宿-给排水工程 |  |  |  | 标段：根河市森工街道办事处红旗社区达斡尔族村撮罗子基地项目 |  |  | 第 1 页 共 4 页
序号 | 项目编码 | 项目名称 | 项目特征描述 |  | 计量 单位 | 工程量 |  | 金额（元）
[8 empty] | 综合单价 | 合价
1 | 031001008001 | 塑料管 | 1.材质:PPR管给水管 2.规格:De32 3.连接形式:热熔连接 4.压力试验及吹、洗设计要求:系统工作压力为0.32MP,各种承压管道系统和设备应做水压试验,非承压管道系统和设备应做灌水试验.系统必须进行水压试验,试验压力为工作压力的1.5倍,但不得小于0.6MPa，给水管道在系统运行前需用水冲洗和消毒,要求以不小于1.5m/s的流速进行冲洗。 |  | m | 28.76
2 | 031001008002 | 塑料管 | 1.材质:PPR管给水管 2.规格:De25 3.连接形式:热熔连接 4.压力试验及吹、洗设计要求:系统工作压力为0.32MP,各种承压管道系统和设备应做水压试验,非承压管道系统和设备应做灌水试验.系统必须进行水压试验,试验压力为工作压力的1.5倍,但不得小于0.6MPa，给水管道在系统运行前需用水冲洗和消毒,要求以不小于1.5m/s的流速进行冲洗。 |  | m | 48.92
本页小计
分部分项工程项目清单计价表
工程名称：民宿-给排水工程 |  |  |  | 标段：根河市森工街道办事处红旗社区达斡尔族村撮罗子基地项目 |  |  | 第 2 页 共 4 页
序号 | 项目编码 | 项目名称 | 项目特征描述 |  | 计量 单位 | 工程量 |  | 金额（元）
[8 empty] | 综合单价 | 合价
3 | 031001008003 | 室外塑料排水管 | 1.材质:UPVC排水管 2.规格:De200 3.连接形式:粘接 4.压力试验及吹、洗设计要求:系统工作压力为0.32MP,各种承压管道系统和设备应做水压试验,非承压管道系统和设备应做灌水试验.系统必须进行水压试验,试验压力为工作压力的1.5倍,但不得小于0.6MPa，给水管道在系统运行前需用水冲洗和消毒,要求以不小于1.5m/s的流速进行冲洗。 |  | m | 23.14
4 | 031001008006 | 室外塑料排水管 | 1.材质:UPVC排水管 2.规格:De110 3.连接形式:粘接 4.压力试验及吹、洗设计要求:系统工作压力为0.32MP,各种承压管道系统和设备应做水压试验,非承压管道系统和设备应做灌水试验.系统必须进行水压试验,试验压力为工作压力的1.5倍,但不得小于0.6MPa，给水管道在系统运行前需用水冲洗和消毒,要求以不小于1.5m/s的流速进行冲洗。 |  | m | 12
本页小计
分部分项工程项目清单计价表
工程名称：民宿-给排水工程 |  |  |  | 标段：根河市森工街道办事处红旗社区达斡尔族村撮罗子基地项目 |  |  | 第 3 页 共 4 页
序号 | 项目编码 | 项目名称 | 项目特征描述 |  | 计量 单位 | 工程量 |  | 金额（元）
[8 empty] | 综合单价 | 合价
5 | 031001008005 | 室内塑料排水管 | 1.材质:UPVC双壁螺旋消音管排水管 2.规格:De110 3.连接形式:粘接 4.压力试验及吹、洗设计要求:系统工作压力为0.32MP,各种承压管道系统和设备应做水压试验,非承压管道系统和设备应做灌水试验.系统必须进行水压试验,试验压力为工作压力的1.5倍,但不得小于0.6MPa，给水管道在系统运行前需用水冲洗和消毒,要求以不小于1.5m/s的流速进行冲洗。 |  | m | 28.2
6 | 031001008004 | 室内塑料排水管 | 1.材质:UPVC双壁螺旋消音管排水管 2.规格:De50 3.连接形式:粘接 4.压力试验及吹、洗设计要求:系统工作压力为0.32MP,各种承压管道系统和设备应做水压试验,非承压管道系统和设备应做灌水试验.系统必须进行水压试验,试验压力为工作压力的1.5倍,但不得小于0.6MPa，给水管道在系统运行前需用水冲洗和消毒,要求以不小于1.5m/s的流速进行冲洗。 |  | m | 15.6
7 | 031002001001 | 阀门 | 1.类型:闸阀 2.规格、压力等级:De32 |  | 个 | 8
8 | 031002001002 | 阀门 | 1.类型:止回阀 2.规格、压力等级:De32 |  | 个 | 4
9 | 031002006001 | 除污器(过滤器) | 1.材质:Y型过滤器 2.规格、压力等级:De32 |  | 组 | 4
本页小计
分部分项工程项目清单计价表
工程名称：民宿-给排水工程 |  |  |  | 标段：根河市森工街道办事处红旗社区达斡尔族村撮罗子基地项目 |  |  | 第 4 页 共 4 页
序号 | 项目编码 | 项目名称 | 项目特征描述 |  | 计量 单位 | 工程量 |  | 金额（元）
[8 empty] | 综合单价 | 合价
10 | 031002004001 | 倒流防止器 | 1.材质:倒流防止器（带水表) 2.规格、压力等级:De32 |  | 套 | 4
11 | 031003003001 | 洗脸盆 | 1.类型:台上式洗脸盆 2.材质:颜色除业主要求外均为白色 3.规格:冷热水 |  | 组 | 4
12 | 031003006001 | 大便器 | 1.类型:低水箱坐式大便器 2.具体型号由甲方自行选择。 |  | 组 | 4
13 | 031003004001 | 洗涤盆 | 1.单嘴洗涤盆 |  | 组 | 4
14 | 031003010001 | 淋浴器 | 1.材质:淋浴器 2.组装形式:壁挂 |  | 套 | 4
15 | 030405017001 | 其他电器 | 1.名称:带灯智能浴霸 2.型号:强暖2600W 弱暖2200W 3.规格:换气28W 照明12W |  | 台 | 4
16 | 031003016001 | 蒸汽-水加热器 | 1.类型:电热水器 |  | 套 | 4
17 | 031003008001 | 其他成品卫生器具 | 1.类型:地漏 2.De50 |  | 组 | 4
18 | 010502028001 | 化粪池、检查井 | 1.钢筋混凝土化粪池（容积40m³） |  | 座 | 1
19 | 010502028002 | 隔油池 | 1.钢筋混凝土隔油池甲型（容积2m³） 做法详见图集-12S8 |  | 座 | 1
本页小计
合 计

## 表E.3.1 措施项目清单计价表【民宿-给排水工程】
措施项目清单计价表
工程名称：民宿-给排水工程 |  |  | 标段：根河市森工街道办事处红旗社区达斡尔族村撮罗子基地项目 |  | 第 1 页 共 1 页
序号 | 项目编码 | 项目名称 |  | 工作内容 |  | 价格（元） | 备注
1 | 一 | 措施项目一
1.1 | 031401010 | 文明施工费
1.2 | 031401010001 | 文明施工与环境保护费
1.3 | 031401012001 | 临时设施费
1.4 | 031401021001 | 雨季施工增加费
1.5 | 031401015001 | 已完工程及设备保护费
1.6 | 03B001 | 工程定位复测费
1.7 | 031401013001 | 二次搬运费
1.8 | 031401017001 | 特殊地区施工增加费
1.9 | 031401020001 | 夜间施工增加费
1.10 | 031401020002 | 白天在地下室施工增加费
1.11 | 031401021002 | 冬季施工增加费
2 | 二 | 措施项目二
2.1 | 031401001001 | 脚手架
本页小计 | [6 empty] | -
合 计 | [6 empty] | -
注：措施项目清单费用构成详见本标准表 E.3.2，大型机械进出场及安拆费用组成见本标准表 E.3.4。

## 表E.4.1 其他项目清单计价表【民宿-给排水工程】
其他项目清单计价表
工程名称：民宿-给排水工程 |  | 标段：根河市森工街道办事处红旗社区达斡尔族村撮罗子基地项目 |  |  |  | 第 1 页 共 1 页
序号 | 项目名称 |  | 暂估（暂定）金额（元） | 结算（确定）金额（元） | 调整金额± （元） |  | 备注
1 | 暂列金额 |  | 5300 |  |  |  | 详见本标准表 E.4.2
2 | 暂估价
2.1 | 专业工程暂估价 | [5 empty] | 详见本标准表 E.4.3
2.2 | 材料暂估价
3 | 计日工 | [5 empty] | 详见本标准表 E.4.4
4 | 总承包服务费 | [5 empty] | 详见本标准表 E.4.5
5 | 材料检验试验费
6 | 建筑工程能效测评费
7 | 工程变更及现场签证
8 | 提前竣工（赶工补偿）
9 | 无负荷联合试运转费
10 | 停窝工损失费
11 | 施工期间未完工程保护费
12 | 企业自有工人培训管理费
13 | 建筑工人实名制费 | [5 empty] | 1.建设项目招标工期为1年的暂按57900元计入工程造价； 2.建设项目招标工期为2年的暂按99400元计入工程造价； 3.建设项目招标工期为3年及以上的暂按140900元计入工程造价。
14 | 安全生产计提费 | [5 empty] | 房屋建筑工程计提比例为3%，市政公用工程计提比例为1.5%。
15 | 人工增加费
合 计 |  |  | 5300 |  |  |  | -

## 专业工程暂估价及结算价表【民宿-给排水工程】
专业工程暂估价及结算价表
工程名称：民宿-给排水工程 |  |  |  | 标段：根河市森工街道办事处红旗社区达斡尔族村撮罗子基地项目 |  |  |  | 第 1 页 共 1 页
序号 | 工程名称 | 工程内容 | 暂估金额 |  |  | 结算金额(元) | 差额±(元) |  | 备注
|  |  | 金额（含税金） |  | 其中：税金
合 计 |  |  | 0 | [5 empty] | —
注：此表由招标人填写，投标人应将上述专业工程暂估价计入投标总价中，本表中税金是指企业增值税。
表—12—3

## 表E.2.3 材料暂估单价及调整表【民宿-给排水工程】
材料暂估单价及调整表
工程名称：民宿-给排水工程 |  |  |  |  | 标段：根河市森工街道办事处红旗社区达斡尔族村撮罗子基地项目 | [5 empty] | 第 1 页 共 1 页
序号 | 材料名称 | 规格型号 | 计量单位 | 数量 |  |  |  | 确认 |  |  |  | 调整金额（元） | 备注
|  |  |  | 数量 |  | 单价 （元） | 合价 （元） | 数量 | 单价 （元） | 合价 （元）
|  |  |  | A₁ |  | B₁ | C₁ | A₂ | B₂ | C₂ |  | D=C₂-C₁
1 | 带灯智能浴霸 |  | 套 |  |  | 283.1858
2 | 带灯智能浴霸 |  | 套 |  |  | 707.9646
本页小计 | [7 empty] | — | — |  |  |  | —
合 计 | [7 empty] | — | — |  |  |  | —
注：本表可由招标人填写“暂估单价”栏，并在备注栏说明拟用暂估价材料的清单项目，投标人应将上述材料暂估单价计入 工程量清单综合单价。

## 表E.4.4 计日工表【民宿-给排水工程】
计日工表
工程名称：民宿-给排水工程 |  |  |  | 标段：根河市森工街道办事处红旗社区达斡尔族村撮罗子基地项目 |  |  |  | 第 1 页 共 1 页
编号 | 计日工名称 | 单位 | 暂定数量 |  | 实际数量 | 综合单价(元) | 合价（元） |  |  | 调整金额± (元)
[7 empty] | 暂定 |  | 实际
[7 empty] | A₁ |  | A₂ | B=A₂-A₁
一 | 人工
1 | 计日工 | 工日 | 1
人工小计
二 | 材料
1
材料小计
三 | 施工机具
1
施工机具小计
总计
注：1 本表计日工名称、暂定数量应由招标人填写。编制最高投标限价时，单价应由招标人按有关计价规定确定；编制投标报 价时，单价应由投标人自主报价，并按暂定数量计算合价计入投标总价中。 2 工程结算时，应按发承包双方确认的实际数量计算合价。发承包双方确认的实际数量详见本标准表E.8.2。

## 表E.5.1 增值税计价表【民宿-给排水工程】
增值税计价表
工程名称：民宿-给排水工程 |  |  | 标段：根河市森工街道办事处红旗社区达斡尔族村撮罗子基地项目 |  | 第 1 页 共 1 页
序号 | 项目名称 | 计算基础说明 |  | 计算基础 |  | 税率(%) | 金额(元)
1 | 增值税 | 分部分项工程费+措施项目工程费+其他项目费-其中：专业工程暂估价 |  |  |  | 9
合 计

## 表E.2.1 分部分项工程项目清单计价表【民宿-电气工程】
分部分项工程项目清单计价表
工程名称：民宿-电气工程 |  |  |  | 标段：根河市森工街道办事处红旗社区达斡尔族村撮罗子基地项目 |  |  | 第 1 页 共 2 页
序号 | 项目编码 | 项目名称 | 项目特征描述 |  | 计量 单位 | 工程量 |  | 金额（元）
[8 empty] | 综合单价 | 合价
1 | 030402011001 | 成套配电箱 | 1.名称:AL-1-1 2.规格:860*1040*200 3.安装方式:距地1.3米墙上暗装 |  | 台 | 1
2 | 030402011002 | 成套配电箱 | 1.名称:AL-2-1 2.规格:800X800X150 3.安装方式:距地1.3米墙上暗装 |  | 台 | 1
3 | 030409001001 | 电力电缆 | 1.名称:室外埋地电缆 2.型号:ZR-YJV22-(4*25+1*16) |  | m | 33.62
4 | 030409003001 | 电力电缆头 | 1.1kv干包式铜芯电力电缆终端头 制作安装截面≤35mm2 |  | 个 | 4
5 | 030412004001 | 配线 | 1.名称:照明线 2.型号:BV-3X2.5 |  | m | 476
6 | 030412004002 | 配线 | 1.名称:照明线 2.型号:BV-3X4 |  | m | 1034.08
7 | 030412004003 | 配线 | 1.名称:动力线 2.型号:BV-1x2.5mm2 |  | m
8 | 030412001001 | 配管 | 1.名称、规格:PC20 2.配置形式:CC |  | m | 424.16
9 | 030412001002 | 配管 | 1.名称、规格:PC20 2.配置形式:FC |  | m
10 | 030412001003 | 配管 | 1.名称、规格:PC16 2.配置形式:CC |  | m
11 | 030412001004 | 配管 | 1.名称、规格:SC70 2.配置形式:埋地 |  | m | 30
12 | 030412001005 | 配管 | 1.名称、规格:SC50 2.配置形式:CC |  | m | 2.8
13 | 030413001001 | 普通灯具 | 1.名称:天棚灯 2.规格:AC220V 18W 3.安装方式:吸顶 |  | 套 | 20
14 | 030413001002 | 普通灯具 | 1.名称:防水防尘灯 2.规格:AC220V 50W 3.安装方式:吸顶 |  | 套 | 8
本页小计
分部分项工程项目清单计价表
工程名称：民宿-电气工程 |  |  |  | 标段：根河市森工街道办事处红旗社区达斡尔族村撮罗子基地项目 |  |  | 第 2 页 共 2 页
序号 | 项目编码 | 项目名称 | 项目特征描述 |  | 计量 单位 | 工程量 |  | 金额（元）
[8 empty] | 综合单价 | 合价
15 | 030413014001 | 插座 | 1.名称:带保护接点暗装五孔插座 2.规格:AC220V 10A 3.安装方式:距地0.4米墙上暗装 |  | 套 | 52
16 | 030413014002 | 插座 | 1.名称:带保护接点暗装五孔插座（安全防水型） 2.规格:AC220V 10A 3.安装方式:距地1.4米墙上暗装 |  | 套 | 8
17 | 030413014003 | 插座 | 1.名称:带保护接点空调插座 2.规格:2P+3P 10A(IP54) 3.安装方式:距地2.2米墙上暗装 |  | 套 | 8
18 | 030413013001 | 照明开关、按钮 | 1.名称:暗装双极开关 2.规格:AC220V 10A 3.安装方式:1.4米墙上暗装 |  | 套 | 20
19 | 030405015001 | 风扇 | 1.名称:换气扇 2.规格:12W 3.安装方式:吸顶安装 |  | 台 | 4
20 | 030412006001 | 接线盒 | 1.暗装灯具接线盒 |  | 个 | 28
21 | 030412006002 | 接线盒 | 1.暗装开关、插座接线盒 |  | 个 | 88
22 | 030410007001 | 等电位端子箱、测试板 | 1.LEB端子板 |  | 台 | 4
23 | 030410003001 | 引下线 | 1.避雷引下线敷设 |  | m | 89.76
24 | 030410003002 | 避雷网 | 1.避雷网 |  | m | 138.84
25 | 030410002001 | 接地母线 | 1.接地母线 |  | m | 105.6
26 | 030416029001 | 其他项目调试 | 1.接地系统测试 |  | 组 | 1
本页小计
合 计

## 表E.3.1 措施项目清单计价表【民宿-电气工程】
措施项目清单计价表
工程名称：民宿-电气工程 |  |  | 标段：根河市森工街道办事处红旗社区达斡尔族村撮罗子基地项目 |  | 第 1 页 共 1 页
序号 | 项目编码 | 项目名称 |  | 工作内容 |  | 价格（元） | 备注
1 | 一 | 措施项目一
1.1 | 031401010 | 文明施工费
1.2 | 031401010001 | 文明施工与环境保护费
1.3 | 031401012001 | 临时设施费
1.4 | 031401021001 | 雨季施工增加费
1.5 | 031401015001 | 已完工程及设备保护费
1.6 | 03B001 | 工程定位复测费
1.7 | 031401013001 | 二次搬运费
1.8 | 031401017001 | 特殊地区施工增加费
1.9 | 031401020001 | 夜间施工增加费
1.10 | 031401020002 | 白天在地下室施工增加费
1.11 | 031401021002 | 冬季施工增加费
2 | 二 | 措施项目二
2.1 | 031401001001 | 脚手架
本页小计 | [6 empty] | -
合 计 | [6 empty] | -
注：措施项目清单费用构成详见本标准表 E.3.2，大型机械进出场及安拆费用组成见本标准表 E.3.4。

## 表E.4.1 其他项目清单计价表【民宿-电气工程】
其他项目清单计价表
工程名称：民宿-电气工程 |  | 标段：根河市森工街道办事处红旗社区达斡尔族村撮罗子基地项目 |  |  |  | 第 1 页 共 1 页
序号 | 项目名称 |  | 暂估（暂定）金额（元） | 结算（确定）金额（元） | 调整金额± （元） |  | 备注
1 | 暂列金额 |  | 1300 |  |  |  | 详见本标准表 E.4.2
2 | 暂估价 |  | 58500
2.1 | 专业工程暂估价 |  | 58500 |  |  |  | 详见本标准表 E.4.3
2.2 | 材料暂估价
3 | 计日工 | [5 empty] | 详见本标准表 E.4.4
4 | 总承包服务费 | [5 empty] | 详见本标准表 E.4.5
5 | 材料检验试验费
6 | 建筑工程能效测评费
7 | 工程变更及现场签证
8 | 提前竣工（赶工补偿）
9 | 无负荷联合试运转费
10 | 停窝工损失费
11 | 施工期间未完工程保护费
12 | 企业自有工人培训管理费
13 | 建筑工人实名制费 | [5 empty] | 1.建设项目招标工期为1年的暂按57900元计入工程造价； 2.建设项目招标工期为2年的暂按99400元计入工程造价； 3.建设项目招标工期为3年及以上的暂按140900元计入工程造价。
14 | 安全生产计提费 | [5 empty] | 房屋建筑工程计提比例为3%，市政公用工程计提比例为1.5%。
15 | 人工增加费
合 计 |  |  | 59800 |  |  |  | -

## 专业工程暂估价及结算价表【民宿-电气工程】
专业工程暂估价及结算价表
工程名称：民宿-电气工程 |  |  |  | 标段：根河市森工街道办事处红旗社区达斡尔族村撮罗子基地项目 |  |  |  | 第 1 页 共 1 页
序号 | 工程名称 | 工程内容 | 暂估金额 |  |  | 结算金额(元) | 差额±(元) |  | 备注
|  |  | 金额（含税金） |  | 其中：税金
1 | 成品电地热 | 1.成品石墨烯电地热，工厂预制一体化模块，含保温、反射、石墨烯发热、防护层及预制接线；220V 远红外辐射采暖，模块化直铺、免回填，配智能温控器，阻燃防水绝缘，分室独立控温。 2.包含控制面板 | 28500 |  | 2353.21
2 | 厨房设备 | 1.含橱柜、厨电 2.最终以建设单位意见为准 | 16000 |  | 1321.1
3 | 弱电设备 | 1.包含智能门锁、弱电设备等 2.最终以建设单位意见为准 | 14000 |  | 1155.96
合 计 |  |  | 58500 | [5 empty] | —
注：此表由招标人填写，投标人应将上述专业工程暂估价计入投标总价中，本表中税金是指企业增值税。
表—12—3

## 表E.2.3 材料暂估单价及调整表【民宿-电气工程】
材料暂估单价及调整表
工程名称：民宿-电气工程 |  |  |  |  | 标段：根河市森工街道办事处红旗社区达斡尔族村撮罗子基地项目 | [5 empty] | 第 1 页 共 1 页
序号 | 材料名称 | 规格型号 | 计量单位 | 数量 |  |  |  | 确认 |  |  |  | 调整金额（元） | 备注
|  |  |  | 数量 |  | 单价 （元） | 合价 （元） | 数量 | 单价 （元） | 合价 （元）
|  |  |  | A₁ |  | B₁ | C₁ | A₂ | B₂ | C₂ |  | D=C₂-C₁
本页小计 | [7 empty] | — | — |  |  |  | —
合 计 | [7 empty] | — | — |  |  |  | —
注：本表可由招标人填写“暂估单价”栏，并在备注栏说明拟用暂估价材料的清单项目，投标人应将上述材料暂估单价计入 工程量清单综合单价。

## 表E.4.4 计日工表【民宿-电气工程】
计日工表
工程名称：民宿-电气工程 |  |  |  | 标段：根河市森工街道办事处红旗社区达斡尔族村撮罗子基地项目 |  |  |  | 第 1 页 共 1 页
编号 | 计日工名称 | 单位 | 暂定数量 |  | 实际数量 | 综合单价(元) | 合价（元） |  |  | 调整金额± (元)
[7 empty] | 暂定 |  | 实际
[7 empty] | A₁ |  | A₂ | B=A₂-A₁
一 | 人工
1 | 计日工 | 工日 | 1
人工小计
二 | 材料
1
材料小计
三 | 施工机具
1
施工机具小计
总计
注：1 本表计日工名称、暂定数量应由招标人填写。编制最高投标限价时，单价应由招标人按有关计价规定确定；编制投标报 价时，单价应由投标人自主报价，并按暂定数量计算合价计入投标总价中。 2 工程结算时，应按发承包双方确认的实际数量计算合价。发承包双方确认的实际数量详见本标准表E.8.2。

## 表E.5.1 增值税计价表【民宿-电气工程】
增值税计价表
工程名称：民宿-电气工程 |  |  | 标段：根河市森工街道办事处红旗社区达斡尔族村撮罗子基地项目 |  | 第 1 页 共 1 页
序号 | 项目名称 | 计算基础说明 |  | 计算基础 |  | 税率(%) | 金额(元)
1 | 增值税 | 分部分项工程费+措施项目工程费+其他项目费-其中：专业工程暂估价 |  |  |  | 9
合 计

## 表E.2.1 分部分项工程项目清单计价表【木栈道及观景平台
分部分项工程项目清单计价表
工程名称：木栈道及观景平台-土方工程 |  |  |  | 标段：根河市森工街道办事处红旗社区达斡尔族村撮罗子基地项目 |  |  | 第 1 页 共 1 页
序号 | 项目编码 | 项目名称 | 项目特征描述 |  | 计量 单位 | 工程量 |  | 金额（元）
[8 empty] | 综合单价 | 合价
木栈道土方
1 | 010103001001 | 平整场地 | 1.机械场地平整 |  | m2
2 | 010101001001 | 挖一般土方 | 1.土壤类别:三类土 2.放坡及工作面投标自行考虑 |  | m3 | 312
3 | 010101003002 | 土方回填 | 1.材料品种:土方回填 |  | m3 | 262.08
4 | 010103002001 | 余方弃置 | 1.装载机装车 土方 2.场内外土方运输 自卸汽车运土 5km以内（投标单位自行考虑） |  | m3 | 49.92
太阳能路灯土方
5 | 010103001002 | 平整场地 | 1.机械场地平整 |  | m2
6 | 010101001002 | 挖一般土方 | 1.土壤类别:三类土 2.放坡及工作面投标自行考虑 |  | m3 | 146.52
7 | 010101003001 | 土方回填 | 1.材料品种:回填土方 |  | m3 | 122.11
8 | 010103002002 | 余方弃置 | 1.装载机装车 土方 2.场内外土方运输 自卸汽车运土 5km以内（投标单位自行考虑） |  | m3 | 24.41
本页小计
合 计

## 表E.3.1 措施项目清单计价表【木栈道及观景平台-土方工
措施项目清单计价表
工程名称：木栈道及观景平台-土方工程 |  |  | 标段：根河市森工街道办事处红旗社区达斡尔族村撮罗子基地项目 |  | 第 1 页 共 1 页
序号 | 项目编码 | 项目名称 |  | 工作内容 |  | 价格（元） | 备注
1 | 一 | 措施项目一
1.1 | 011601007 | 文明施工费
1.2 | 011601007001 | 文明施工与环境保护费
1.3 | 011601006001 | 临时设施费
1.4 | 011601010001 | 雨季施工增加费
1.5 | 011601014001 | 已完工程及设备保护费
1.6 | 01B001 | 工程定位复测费
1.7 | 011601013001 | 二次搬运费
1.8 | 011601012001 | 特殊地区施工增加费
1.9 | 011601011001 | 夜间施工增加费
1.10 | 011601011002 | 白天在地下室施工增加费
1.11 | 011601010002 | 冬季施工增加费
2 | 二 | 措施项目二
本页小计 | [6 empty] | -
合 计 | [6 empty] | -
注：措施项目清单费用构成详见本标准表 E.3.2，大型机械进出场及安拆费用组成见本标准表 E.3.4。

## 表E.4.1 其他项目清单计价表【木栈道及观景平台-土方工
其他项目清单计价表
工程名称：木栈道及观景平台-土方工程 |  | 标段：根河市森工街道办事处红旗社区达斡尔族村撮罗子基地项目 |  |  |  | 第 1 页 共 1 页
序号 | 项目名称 |  | 暂估（暂定）金额（元） | 结算（确定）金额（元） | 调整金额± （元） |  | 备注
1 | 暂列金额 |  | 200 |  |  |  | 详见本标准表 E.4.2
2 | 暂估价
2.1 | 专业工程暂估价 | [5 empty] | 详见本标准表 E.4.3
2.2 | 材料暂估价
3 | 计日工 | [5 empty] | 详见本标准表 E.4.4
4 | 总承包服务费 | [5 empty] | 详见本标准表 E.4.5
5 | 材料检验试验费
6 | 建筑工程能效测评费
7 | 工程变更及现场签证
8 | 提前竣工（赶工补偿）
9 | 无负荷联合试运转费
10 | 停窝工损失费
11 | 施工期间未完工程保护费
12 | 企业自有工人培训管理费
13 | 建筑工人实名制费 | [5 empty] | 1.建设项目招标工期为1年的暂按57900元计入工程造价； 2.建设项目招标工期为2年的暂按99400元计入工程造价； 3.建设项目招标工期为3年及以上的暂按140900元计入工程造价。
14 | 安全生产计提费 | [5 empty] | 房屋建筑工程计提比例为3%，市政公用工程计提比例为1.5%。
15 | 人工增加费
合 计 |  |  | 200 |  |  |  | -

## 专业工程暂估价及结算价表【木栈道及观景平台-土方工程】
专业工程暂估价及结算价表
工程名称：木栈道及观景平台-土方工程 |  |  |  | 标段：根河市森工街道办事处红旗社区达斡尔族村撮罗子基地项目 |  |  |  | 第 1 页 共 1 页
序号 | 工程名称 | 工程内容 | 暂估金额 |  |  | 结算金额(元) | 差额±(元) |  | 备注
|  |  | 金额（含税金） |  | 其中：税金
合 计 |  |  | 0 | [5 empty] | —
注：此表由招标人填写，投标人应将上述专业工程暂估价计入投标总价中，本表中税金是指企业增值税。
表—12—3

## 表E.2.3 材料暂估单价及调整表【木栈道及观景平台-土方
材料暂估单价及调整表
工程名称：木栈道及观景平台-土方工程 |  |  |  |  | 标段：根河市森工街道办事处红旗社区达斡尔族村撮罗子基地项目 | [5 empty] | 第 1 页 共 1 页
序号 | 材料名称 | 规格型号 | 计量单位 | 数量 |  |  |  | 确认 |  |  |  | 调整金额（元） | 备注
|  |  |  | 数量 |  | 单价 （元） | 合价 （元） | 数量 | 单价 （元） | 合价 （元）
|  |  |  | A₁ |  | B₁ | C₁ | A₂ | B₂ | C₂ |  | D=C₂-C₁
本页小计 | [7 empty] | — | — |  |  |  | —
合 计 | [7 empty] | — | — |  |  |  | —
注：本表可由招标人填写“暂估单价”栏，并在备注栏说明拟用暂估价材料的清单项目，投标人应将上述材料暂估单价计入 工程量清单综合单价。

## 表E.4.4 计日工表【木栈道及观景平台-土方工程】
计日工表
工程名称：木栈道及观景平台-土方工程 |  |  |  | 标段：根河市森工街道办事处红旗社区达斡尔族村撮罗子基地项目 |  |  |  | 第 1 页 共 1 页
编号 | 计日工名称 | 单位 | 暂定数量 |  | 实际数量 | 综合单价(元) | 合价（元） |  |  | 调整金额± (元)
[7 empty] | 暂定 |  | 实际
[7 empty] | A₁ |  | A₂ | B=A₂-A₁
一 | 人工
1 | 计日工 | 工日 | 1
人工小计
二 | 材料
1
材料小计
三 | 施工机具
1
施工机具小计
总计
注：1 本表计日工名称、暂定数量应由招标人填写。编制最高投标限价时，单价应由招标人按有关计价规定确定；编制投标报 价时，单价应由投标人自主报价，并按暂定数量计算合价计入投标总价中。 2 工程结算时，应按发承包双方确认的实际数量计算合价。发承包双方确认的实际数量详见本标准表E.8.2。

## 表E.5.1 增值税计价表【木栈道及观景平台-土方工程】
增值税计价表
工程名称：木栈道及观景平台-土方工程 |  |  | 标段：根河市森工街道办事处红旗社区达斡尔族村撮罗子基地项目 |  | 第 1 页 共 1 页
序号 | 项目名称 | 计算基础说明 |  | 计算基础 |  | 税率(%) | 金额(元)
1 | 增值税 | 分部分项工程费+措施项目工程费+其他项目费-其中：专业工程暂估价 |  |  |  | 9
合 计

## 表E.2.1 分部分项工程项目清单计价表【木栈道及观景平台_1
分部分项工程项目清单计价表
工程名称：木栈道及观景平台-建筑装饰工程 |  |  |  | 标段：根河市森工街道办事处红旗社区达斡尔族村撮罗子基地项目 |  |  | 第 1 页 共 3 页
序号 | 项目编码 | 项目名称 | 项目特征描述 |  | 计量 单位 | 工程量 |  | 金额（元）
[8 empty] | 综合单价 | 合价
木栈道
1 | 010502001001 | 独立基础 | 1.混凝土种类:独立基础 2.混凝土强度等级:C30商砼 |  | m3 | 49.92
2 | 050304004001 | 栈道立柱 | 1.栈道立桩 2.构件规格尺寸:150*150mm 3.木材种类:优质硬质樟子松防腐木 |  | m3 | 2.81
3 | 010702001001 | 木柱 | 1.立柱 2.构件规格尺寸:120*120mm 3.木材种类:优质硬质樟子松防腐木 |  | m3
4 | 050304004002 | 栈道横梁 | 1.栈道横梁 2.构件规格尺寸:120*120mm 3.木材种类:优质硬质樟子松防腐木 |  | m3 | 1.18
5 | 050304004003 | 栈道顺梁 | 1.栈道顺梁 2.构件规格尺寸:120*120mm 3.木材种类:优质硬质樟子松防腐木 |  | m3 | 2.07
6 | 011104002001 | 木栈道及观景平台 | 1.名称:木栈道及观景平台 2.面层材料品种、规格:50厚优质硬质防腐木地板，表面压刨5mm木楞防滑条，板缝5mm |  | m2 | 147.34
7 | 011503004001 | 成品带扶手栏杆、栏板 | 1.成品防腐木栏杆 2.栏杆防护高度不小于0.9m,抗侧推力大于1.5KN/m。 3.栏杆具体固定方式以栏杆制作厂家根据要求二次深化设计施工样式为，准详细样式以甲方同中标施工单位确定具体样式为准。 |  | m
本页小计
分部分项工程项目清单计价表
工程名称：木栈道及观景平台-建筑装饰工程 |  |  |  | 标段：根河市森工街道办事处红旗社区达斡尔族村撮罗子基地项目 |  |  | 第 2 页 共 3 页
序号 | 项目编码 | 项目名称 | 项目特征描述 |  | 计量 单位 | 工程量 |  | 金额（元）
[8 empty] | 综合单价 | 合价
8 | 050304004004 | 栏杆木柱 | 1.成品木栏杆立柱 2.构件规格尺寸:120*120mm 3.木材种类:优质硬质樟子松防腐木 |  | m3 | 1.12
9 | 050304004005 | 木栏杆扶手、横撑 | 1.成品防腐木栏杆扶手、横撑50*100 2.栏杆防护高度不小于0.9m,抗侧推力大于1.5KN/m。 3.栏杆具体固定方式以栏杆制作厂家根据要求二次深化设计施工样式为，准详细样式以甲方同中标施工单位确定具体样式为准。 |  | m3 | 1.32
10 | 050304004006 | 木栏杆底撑 | 1.成品防腐木底撑100*100 2.栏杆防护高度不小于0.9m,抗侧推力大于1.5KN/m。 3.栏杆具体固定方式以栏杆制作厂家根据要求二次深化设计施工样式为，准详细样式以甲方同中标施工单位确定具体样式为准。 |  | m3 | 1.32
11 | 050304004008 | 木栏杆立撑、斜撑 | 1.成品防腐木栏杆立撑、斜撑50*100 2.栏杆防护高度不小于0.9m,抗侧推力大于1.5KN/m。 3.栏杆具体固定方式以栏杆制作厂家根据要求二次深化设计施工样式为，准详细样式以甲方同中标施工单位确定具体样式为准。 |  | m3 | 2.09
本页小计
分部分项工程项目清单计价表
工程名称：木栈道及观景平台-建筑装饰工程 |  |  |  | 标段：根河市森工街道办事处红旗社区达斡尔族村撮罗子基地项目 |  |  | 第 3 页 共 3 页
序号 | 项目编码 | 项目名称 | 项目特征描述 |  | 计量 单位 | 工程量 |  | 金额（元）
[8 empty] | 综合单价 | 合价
12 | 011401004001 | 木材面油漆 | 1.所有防腐木表面木蜡油做法如下:木基层清理、除污、打磨; 2.木蜡油三遍(木蜡成分%50以上、渗透性好、干燥快); |  | m2 | 343.43
太阳能路灯基础
13 | 010501001001 | 基础垫层 | 1.300mm厚中砂垫层 |  | m3 | 3
14 | 010502001002 | 独立基础 | 1.混凝土种类:独立基础 2.混凝土强度等级:C30商砼 |  | m3 | 15
15 | 010506025001 | 预埋铁件 | 1.预埋铁件制作、安装 |  | t | 0.391
路灯电池基础
16 | 010501001002 | 基础垫层 | 1.混凝土种类:垫层 2.混凝土强度等级:C20商砼 |  | m3 | 1.44
17 | 010401006003 | 多孔砖柱 | 1.砖品种、规格、强度等级:MU10烧结砖 2.柱截面尺寸:120厚 3.砂浆强度等级:M10水泥砂浆砌筑 |  | m3 | 3.53
18 | 010401006004 | 多孔砖柱 | 1.砖品种、规格、强度等级:MU10烧结砖 2.柱截面尺寸:240厚 3.砂浆强度等级:M5水泥砂浆砌筑 |  | m3
19 | 010903003002 | 墙面砂浆防水 | 1.砂浆厚度、种类及强度等级:10mm厚防水砂浆 |  | m2 | 37.2
20 | 010503014002 | 盖板、井圈 | 1.构件名称:100mm厚C30预制砼盖板 |  | m3 | 1.44
21 | 010506008002 | 现浇混凝土其他板钢筋 | 预制构件 带肋钢筋HRB400以内 直径=8mm |  | t | 0.079
本页小计
合 计

## 表E.3.1 措施项目清单计价表【木栈道及观景平台-建筑装
措施项目清单计价表
工程名称：木栈道及观景平台-建筑装饰工程 |  |  | 标段：根河市森工街道办事处红旗社区达斡尔族村撮罗子基地项目 |  | 第 1 页 共 1 页
序号 | 项目编码 | 项目名称 |  | 工作内容 |  | 价格（元） | 备注
1 | 一 | 措施项目一
1.1 | 011601007 | 文明施工费
1.2 | 011601007001 | 文明施工与环境保护费
1.3 | 011601006001 | 临时设施费
1.4 | 011601010001 | 雨季施工增加费
1.5 | 011601014001 | 已完工程及设备保护费
1.6 | 01B001 | 工程定位复测费
1.7 | 011601013001 | 二次搬运费
1.8 | 011601012001 | 特殊地区施工增加费
1.9 | 011601011001 | 夜间施工增加费
1.10 | 011601011002 | 白天在地下室施工增加费
1.11 | 011601010002 | 冬季施工增加费
2 | 二 | 措施项目二
2.1 | 010505001001 | 垫层模板 |  | 1.基础垫层模板
2.2 | 010505002001 | 基础模板 |  | 1.独立基础模板
2.3 | 010505007001 | 预制盖板模板 |  | 1.预制盖板模板
本页小计 | [6 empty] | -
合 计 | [6 empty] | -
注：措施项目清单费用构成详见本标准表 E.3.2，大型机械进出场及安拆费用组成见本标准表 E.3.4。

## 表E.4.1 其他项目清单计价表【木栈道及观景平台-建筑装
其他项目清单计价表
工程名称：木栈道及观景平台-建筑装饰工程 |  | 标段：根河市森工街道办事处红旗社区达斡尔族村撮罗子基地项目 |  |  |  | 第 1 页 共 1 页
序号 | 项目名称 |  | 暂估（暂定）金额（元） | 结算（确定）金额（元） | 调整金额± （元） |  | 备注
1 | 暂列金额 | [5 empty] | 详见本标准表 E.4.2
2 | 暂估价
2.1 | 专业工程暂估价 | [5 empty] | 详见本标准表 E.4.3
2.2 | 材料暂估价
3 | 计日工 | [5 empty] | 详见本标准表 E.4.4
4 | 总承包服务费 | [5 empty] | 详见本标准表 E.4.5
5 | 材料检验试验费
6 | 建筑工程能效测评费
7 | 工程变更及现场签证
8 | 提前竣工（赶工补偿）
9 | 无负荷联合试运转费
10 | 停窝工损失费
11 | 施工期间未完工程保护费
12 | 企业自有工人培训管理费
13 | 建筑工人实名制费 | [5 empty] | 1.建设项目招标工期为1年的暂按57900元计入工程造价； 2.建设项目招标工期为2年的暂按99400元计入工程造价； 3.建设项目招标工期为3年及以上的暂按140900元计入工程造价。
14 | 安全生产计提费 | [5 empty] | 房屋建筑工程计提比例为3%，市政公用工程计提比例为1.5%。
15 | 人工增加费
合 计 | [6 empty] | -

## 专业工程暂估价及结算价表【木栈道及观景平台-建筑装饰工程】
专业工程暂估价及结算价表
工程名称：木栈道及观景平台-建筑装饰工程 |  |  |  | 标段：根河市森工街道办事处红旗社区达斡尔族村撮罗子基地项目 |  |  |  | 第 1 页 共 1 页
序号 | 工程名称 | 工程内容 | 暂估金额 |  |  | 结算金额(元) | 差额±(元) |  | 备注
|  |  | 金额（含税金） |  | 其中：税金
合 计 |  |  | 0 | [5 empty] | —
注：此表由招标人填写，投标人应将上述专业工程暂估价计入投标总价中，本表中税金是指企业增值税。
表—12—3

## 表E.2.3 材料暂估单价及调整表【木栈道及观景平台-建筑
材料暂估单价及调整表
工程名称：木栈道及观景平台-建筑装饰工程 |  |  |  |  | 标段：根河市森工街道办事处红旗社区达斡尔族村撮罗子基地项目 | [5 empty] | 第 1 页 共 1 页
序号 | 材料名称 | 规格型号 | 计量单位 | 数量 |  |  |  | 确认 |  |  |  | 调整金额（元） | 备注
|  |  |  | 数量 |  | 单价 （元） | 合价 （元） | 数量 | 单价 （元） | 合价 （元）
|  |  |  | A₁ |  | B₁ | C₁ | A₂ | B₂ | C₂ |  | D=C₂-C₁
本页小计 | [7 empty] | — | — |  |  |  | —
合 计 | [7 empty] | — | — |  |  |  | —
注：本表可由招标人填写“暂估单价”栏，并在备注栏说明拟用暂估价材料的清单项目，投标人应将上述材料暂估单价计入 工程量清单综合单价。

## 表E.4.4 计日工表【木栈道及观景平台-建筑装饰工程】
计日工表
工程名称：木栈道及观景平台-建筑装饰工程 |  |  |  | 标段：根河市森工街道办事处红旗社区达斡尔族村撮罗子基地项目 |  |  |  | 第 1 页 共 1 页
编号 | 计日工名称 | 单位 | 暂定数量 |  | 实际数量 | 综合单价(元) | 合价（元） |  |  | 调整金额± (元)
[7 empty] | 暂定 |  | 实际
[7 empty] | A₁ |  | A₂ | B=A₂-A₁
一 | 人工
1 | 计日工 | 工日 | 1
人工小计
二 | 材料
1
材料小计
三 | 施工机具
1
施工机具小计
总计
注：1 本表计日工名称、暂定数量应由招标人填写。编制最高投标限价时，单价应由招标人按有关计价规定确定；编制投标报 价时，单价应由投标人自主报价，并按暂定数量计算合价计入投标总价中。 2 工程结算时，应按发承包双方确认的实际数量计算合价。发承包双方确认的实际数量详见本标准表E.8.2。

## 表E.5.1 增值税计价表【木栈道及观景平台-建筑装饰工程】
增值税计价表
工程名称：木栈道及观景平台-建筑装饰工程 |  |  | 标段：根河市森工街道办事处红旗社区达斡尔族村撮罗子基地项目 |  | 第 1 页 共 1 页
序号 | 项目名称 | 计算基础说明 |  | 计算基础 |  | 税率(%) | 金额(元)
1 | 增值税 | 分部分项工程费+措施项目工程费+其他项目费-其中：专业工程暂估价 |  |  |  | 9
合 计

## 表E.2.1 分部分项工程项目清单计价表【木栈道及观景平台_2
分部分项工程项目清单计价表
工程名称：木栈道及观景平台-电气工程 |  |  |  | 标段：根河市森工街道办事处红旗社区达斡尔族村撮罗子基地项目 |  |  | 第 1 页 共 1 页
序号 | 项目编码 | 项目名称 | 项目特征描述 |  | 计量 单位 | 工程量 |  | 金额（元）
[8 empty] | 综合单价 | 合价
1 | 030413010001 | 小区路灯 | 1.6米单臂太阳能庭院灯 2.采用 LED 灯具:LED 灯具系统功率为 100W,系统工作电压:DC24V，LED 灯具色温为 4500K,显色系数 Ra≥70,使用寿命达 30000 小时以上。 3.太阳能电池组件峰值功率为 300Wp,标准测试条件下工作电压 Vm=32.3V，蓄电池采用阀控密封铅酸蓄电池,额定电压 DC24V,额定容量 220AH。 4.灯杆采用 Q235 强度钢材;灯杆整体热镀锌后喷塑处理;所有连接螺丝采用不锈钢材料，灯杆配灯具安装后应能抵抗 36 米 / 秒 风力,所有铁构件之间的焊接应符合 GB/T12469 规范要求，以建设单位确定的灯型为准。 |  | 套 | 10
本页小计
合 计

## 表E.3.1 措施项目清单计价表【木栈道及观景平台-电气工
措施项目清单计价表
工程名称：木栈道及观景平台-电气工程 |  |  | 标段：根河市森工街道办事处红旗社区达斡尔族村撮罗子基地项目 |  | 第 1 页 共 1 页
序号 | 项目编码 | 项目名称 |  | 工作内容 |  | 价格（元） | 备注
1 | 一 | 措施项目一
1.1 | 031401010 | 文明施工费
1.2 | 031401010001 | 文明施工与环境保护费
1.3 | 031401012001 | 临时设施费
1.4 | 031401021001 | 雨季施工增加费
1.5 | 031401015001 | 已完工程及设备保护费
1.6 | 03B001 | 工程定位复测费
1.7 | 031401013001 | 二次搬运费
1.8 | 031401017001 | 特殊地区施工增加费
1.9 | 031401020001 | 夜间施工增加费
1.10 | 031401020002 | 白天在地下室施工增加费
1.11 | 031401021002 | 冬季施工增加费
2 | 二 | 措施项目二
本页小计 | [6 empty] | -
合 计 | [6 empty] | -
注：措施项目清单费用构成详见本标准表 E.3.2，大型机械进出场及安拆费用组成见本标准表 E.3.4。

## 表E.4.1 其他项目清单计价表【木栈道及观景平台-电气工
其他项目清单计价表
工程名称：木栈道及观景平台-电气工程 |  | 标段：根河市森工街道办事处红旗社区达斡尔族村撮罗子基地项目 |  |  |  | 第 1 页 共 1 页
序号 | 项目名称 |  | 暂估（暂定）金额（元） | 结算（确定）金额（元） | 调整金额± （元） |  | 备注
1 | 暂列金额 |  | 1000 |  |  |  | 详见本标准表 E.4.2
2 | 暂估价
2.1 | 专业工程暂估价 | [5 empty] | 详见本标准表 E.4.3
2.2 | 材料暂估价
3 | 计日工 | [5 empty] | 详见本标准表 E.4.4
4 | 总承包服务费 | [5 empty] | 详见本标准表 E.4.5
5 | 材料检验试验费
6 | 建筑工程能效测评费
7 | 工程变更及现场签证
8 | 提前竣工（赶工补偿）
9 | 无负荷联合试运转费
10 | 停窝工损失费
11 | 施工期间未完工程保护费
12 | 企业自有工人培训管理费
13 | 建筑工人实名制费 | [5 empty] | 1.建设项目招标工期为1年的暂按57900元计入工程造价； 2.建设项目招标工期为2年的暂按99400元计入工程造价； 3.建设项目招标工期为3年及以上的暂按140900元计入工程造价。
14 | 安全生产计提费 | [5 empty] | 房屋建筑工程计提比例为3%，市政公用工程计提比例为1.5%。
15 | 人工增加费
合 计 |  |  | 1000 |  |  |  | -

## 专业工程暂估价及结算价表【木栈道及观景平台-电气工程】
专业工程暂估价及结算价表
工程名称：木栈道及观景平台-电气工程 |  |  |  | 标段：根河市森工街道办事处红旗社区达斡尔族村撮罗子基地项目 |  |  |  | 第 1 页 共 1 页
序号 | 工程名称 | 工程内容 | 暂估金额 |  |  | 结算金额(元) | 差额±(元) |  | 备注
|  |  | 金额（含税金） |  | 其中：税金
合 计 |  |  | 0 | [5 empty] | —
注：此表由招标人填写，投标人应将上述专业工程暂估价计入投标总价中，本表中税金是指企业增值税。
表—12—3

## 表E.2.3 材料暂估单价及调整表【木栈道及观景平台-电气
材料暂估单价及调整表
工程名称：木栈道及观景平台-电气工程 |  |  |  |  | 标段：根河市森工街道办事处红旗社区达斡尔族村撮罗子基地项目 | [5 empty] | 第 1 页 共 1 页
序号 | 材料名称 | 规格型号 | 计量单位 | 数量 |  |  |  | 确认 |  |  |  | 调整金额（元） | 备注
|  |  |  | 数量 |  | 单价 （元） | 合价 （元） | 数量 | 单价 （元） | 合价 （元）
|  |  |  | A₁ |  | B₁ | C₁ | A₂ | B₂ | C₂ |  | D=C₂-C₁
1 | 6米单臂太阳能庭院灯 | 24v | 套 |  |  | 1946.9027 | [6 empty] | 2026.06专业测定价
本页小计 | [7 empty] | — | — |  |  |  | —
合 计 | [7 empty] | — | — |  |  |  | —
注：本表可由招标人填写“暂估单价”栏，并在备注栏说明拟用暂估价材料的清单项目，投标人应将上述材料暂估单价计入 工程量清单综合单价。

## 表E.4.4 计日工表【木栈道及观景平台-电气工程】
计日工表
工程名称：木栈道及观景平台-电气工程 |  |  |  | 标段：根河市森工街道办事处红旗社区达斡尔族村撮罗子基地项目 |  |  |  | 第 1 页 共 1 页
编号 | 计日工名称 | 单位 | 暂定数量 |  | 实际数量 | 综合单价(元) | 合价（元） |  |  | 调整金额± (元)
[7 empty] | 暂定 |  | 实际
[7 empty] | A₁ |  | A₂ | B=A₂-A₁
一 | 人工
1 | 计日工 | 工日 | 1
人工小计
二 | 材料
1
材料小计
三 | 施工机具
1
施工机具小计
总计
注：1 本表计日工名称、暂定数量应由招标人填写。编制最高投标限价时，单价应由招标人按有关计价规定确定；编制投标报 价时，单价应由投标人自主报价，并按暂定数量计算合价计入投标总价中。 2 工程结算时，应按发承包双方确认的实际数量计算合价。发承包双方确认的实际数量详见本标准表E.8.2。

## 表E.5.1 增值税计价表【木栈道及观景平台-电气工程】
增值税计价表
工程名称：木栈道及观景平台-电气工程 |  |  | 标段：根河市森工街道办事处红旗社区达斡尔族村撮罗子基地项目 |  | 第 1 页 共 1 页
序号 | 项目名称 | 计算基础说明 |  | 计算基础 |  | 税率(%) | 金额(元)
1 | 增值税 | 分部分项工程费+措施项目工程费+其他项目费-其中：专业工程暂估价 |  |  |  | 9
合 计

## 表E.2.1 分部分项工程项目清单计价表【木栈道及观景平台_3
分部分项工程项目清单计价表
工程名称：木栈道及观景平台-绿化工程 |  |  |  | 标段：根河市森工街道办事处红旗社区达斡尔族村撮罗子基地项目 |  |  | 第 1 页 共 1 页
序号 | 项目编码 | 项目名称 | 项目特征描述 |  | 计量 单位 | 工程量 |  | 金额（元）
[8 empty] | 综合单价 | 合价
1 | 050103015001 | 铺种草皮 | 1.播撒披碱草籽 |  | m2 | 24
本页小计
合 计

## 表E.3.1 措施项目清单计价表【木栈道及观景平台-绿化工
措施项目清单计价表
工程名称：木栈道及观景平台-绿化工程 |  |  | 标段：根河市森工街道办事处红旗社区达斡尔族村撮罗子基地项目 |  | 第 1 页 共 1 页
序号 | 项目编码 | 项目名称 |  | 工作内容 |  | 价格（元） | 备注
1 | 一 | 措施项目一
1.1 | 050406002 | 安全文明施工费
1.2 | 050406002001 | 安全文明施工与环境保护费
1.3 | 050406001001 | 临时设施费
1.4 | 050406005001 | 雨季施工增加费
1.5 | 050406009001 | 已完工程及设备保护费
1.6 | 05B001 | 工程定位复测费
1.7 | 050406008001 | 二次搬运费
1.8 | 050406007001 | 特殊地区施工增加费
1.9 | 050406006001 | 夜间施工增加费
1.10 | 050406006002 | 白天在地下室施工增加费
1.11 | 050406005002 | 冬季施工增加费
2 | 二 | 措施项目二
本页小计 | [6 empty] | -
合 计 | [6 empty] | -
注：措施项目清单费用构成详见本标准表 E.3.2，大型机械进出场及安拆费用组成见本标准表 E.3.4。

## 表E.4.1 其他项目清单计价表【木栈道及观景平台-绿化工
其他项目清单计价表
工程名称：木栈道及观景平台-绿化工程 |  | 标段：根河市森工街道办事处红旗社区达斡尔族村撮罗子基地项目 |  |  |  | 第 1 页 共 1 页
序号 | 项目名称 |  | 暂估（暂定）金额（元） | 结算（确定）金额（元） | 调整金额± （元） |  | 备注
1 | 暂列金额 |  | 10 |  |  |  | 详见本标准表 E.4.2
2 | 暂估价
2.1 | 专业工程暂估价 | [5 empty] | 详见本标准表 E.4.3
2.2 | 材料暂估价
3 | 计日工 | [5 empty] | 详见本标准表 E.4.4
4 | 总承包服务费 | [5 empty] | 详见本标准表 E.4.5
5 | 材料检验试验费
6 | 建筑工程能效测评费
7 | 工程变更及现场签证
8 | 提前竣工（赶工补偿）
9 | 无负荷联合试运转费
10 | 停窝工损失费
11 | 施工期间未完工程保护费
12 | 企业自有工人培训管理费
13 | 建筑工人实名制费 | [5 empty] | 1.建设项目招标工期为1年的暂按57900元计入工程造价； 2.建设项目招标工期为2年的暂按99400元计入工程造价； 3.建设项目招标工期为3年及以上的暂按140900元计入工程造价。
14 | 人工增加费
合 计 |  |  | 10 |  |  |  | -

## 专业工程暂估价及结算价表【木栈道及观景平台-绿化工程】
专业工程暂估价及结算价表
工程名称：木栈道及观景平台-绿化工程 |  |  |  | 标段：根河市森工街道办事处红旗社区达斡尔族村撮罗子基地项目 |  |  |  | 第 1 页 共 1 页
序号 | 工程名称 | 工程内容 | 暂估金额 |  |  | 结算金额(元) | 差额±(元) |  | 备注
|  |  | 金额（含税金） |  | 其中：税金
合 计 |  |  | 0 | [5 empty] | —
注：此表由招标人填写，投标人应将上述专业工程暂估价计入投标总价中，本表中税金是指企业增值税。
表—12—3

## 表E.2.3 材料暂估单价及调整表【木栈道及观景平台-绿化
材料暂估单价及调整表
工程名称：木栈道及观景平台-绿化工程 |  |  |  |  | 标段：根河市森工街道办事处红旗社区达斡尔族村撮罗子基地项目 | [5 empty] | 第 1 页 共 1 页
序号 | 材料名称 | 规格型号 | 计量单位 | 数量 |  |  |  | 确认 |  |  |  | 调整金额（元） | 备注
|  |  |  | 数量 |  | 单价 （元） | 合价 （元） | 数量 | 单价 （元） | 合价 （元）
|  |  |  | A₁ |  | B₁ | C₁ | A₂ | B₂ | C₂ |  | D=C₂-C₁
本页小计 | [7 empty] | — | — |  |  |  | —
合 计 | [7 empty] | — | — |  |  |  | —
注：本表可由招标人填写“暂估单价”栏，并在备注栏说明拟用暂估价材料的清单项目，投标人应将上述材料暂估单价计入 工程量清单综合单价。

## 表E.4.4 计日工表【木栈道及观景平台-绿化工程】
计日工表
工程名称：木栈道及观景平台-绿化工程 |  |  |  | 标段：根河市森工街道办事处红旗社区达斡尔族村撮罗子基地项目 |  |  |  | 第 1 页 共 1 页
编号 | 计日工名称 | 单位 | 暂定数量 |  | 实际数量 | 综合单价(元) | 合价（元） |  |  | 调整金额± (元)
[7 empty] | 暂定 |  | 实际
[7 empty] | A₁ |  | A₂ | B=A₂-A₁
一 | 人工
1 | 计日工 | 工日 | 1
人工小计
二 | 材料
1
材料小计
三 | 施工机具
1
施工机具小计
总计
注：1 本表计日工名称、暂定数量应由招标人填写。编制最高投标限价时，单价应由招标人按有关计价规定确定；编制投标报 价时，单价应由投标人自主报价，并按暂定数量计算合价计入投标总价中。 2 工程结算时，应按发承包双方确认的实际数量计算合价。发承包双方确认的实际数量详见本标准表E.8.2。

## 表E.5.1 增值税计价表【木栈道及观景平台-绿化工程】
增值税计价表
工程名称：木栈道及观景平台-绿化工程 |  |  | 标段：根河市森工街道办事处红旗社区达斡尔族村撮罗子基地项目 |  | 第 1 页 共 1 页
序号 | 项目名称 | 计算基础说明 |  | 计算基础 |  | 税率(%) | 金额(元)
1 | 增值税 | 分部分项工程费+措施项目工程费+其他项目费-其中：专业工程暂估价 |  |  |  | 9
合 计