## 表E.2.1 分部分项工程项目清单计价表
分部分项工程项目清单计价表
工程名称：锡尼街道召南社区党群服务中心装修改造项目--电气 |  |  |  | 标段：锡尼街道召南社区党群服务中心装修改造项目 |  |  | 第 1 页 共 7 页
序号 | 项目编码 | 项目名称 | 项目特征描述 |  | 计量 单位 | 工程量 |  | 金额（元）
[8 empty] | 综合单价 | 合价
照明系统
1 | 030413002001 | 装饰灯 | 1.名称:LED灯带 2.型号:4500K |  | m | 95.51
2 | 030413003001 | 荧光灯 | 1.名称:LED平板灯 2.型号:600*600 3.安装方式:吸顶 |  | 套 | 44
3 | 030413002002 | 装饰灯 | 1.名称:铝方通灯 2.型号:1200*100 |  | 套 | 29
4 | 030413002003 | 装饰灯 | 1.名称:筒灯 |  | 套 | 246
5 | 030413002004 | 装饰灯 | 1.名称:软膜灯（照明光源利旧、只换软膜） |  | m2 | 6.95
6 | 030413002005 | 装饰灯 | 1.名称:软膜灯 |  | m2 | 10.96
7 | 030413002006 | 装饰灯 | 1.名称:磁吸轨道灯 |  | 套 | 6
8 | 030413002007 | 装饰灯 | 1.名称:磁吸轨道 |  | m | 10.4
9 | 030413002008 | 装饰灯 | 1.名称:铝槽线性灯 2.型号:20mm |  | m | 9.24
10 | 030413002009 | 装饰灯 | 1.名称:铝槽线性灯 2.型号:30mm |  | m | 4.96
11 | 030413002010 | 装饰灯 | 1.名称:安全出口标志灯 2.安装方式:墙上安装 |  | 套 | 7
12 | 030413002011 | 装饰灯 | 1.名称:疏散指示灯 2.安装方式:吊链安装 |  | 套 | 9
13 | 030413002012 | 装饰灯 | 1.名称:应急照明灯 2.安装方式:墙上安装 |  | 套 | 7
14 | 030413014001 | 插座 | 1.名称:五孔插座 2.安装方式:暗装 |  | 套 | 91
15 | 030413014002 | 插座 | 1.名称:空调插座 2.安装方式:暗装 |  | 套 | 12
16 | 030413014003 | 插座 | 1.名称:地面插座 2.安装方式:暗装 |  | 套 | 6
17 | 030413013001 | 照明开关、按钮 | 1.名称:单联单控开关 2.安装方式:暗装 |  | 套 | 9
18 | 030413013002 | 照明开关、按钮 | 1.名称:双联单控开关 2.安装方式:暗装 |  | 套 | 2
本页小计
分部分项工程项目清单计价表
工程名称：锡尼街道召南社区党群服务中心装修改造项目--电气 |  |  |  | 标段：锡尼街道召南社区党群服务中心装修改造项目 |  |  | 第 2 页 共 7 页
序号 | 项目编码 | 项目名称 | 项目特征描述 |  | 计量 单位 | 工程量 |  | 金额（元）
[8 empty] | 综合单价 | 合价
19 | 030413013003 | 照明开关、按钮 | 1.名称:三联单控开关 2.安装方式:暗装 |  | 套 | 3
20 | 030413013004 | 照明开关、按钮 | 1.名称:四联单控开关 2.安装方式:暗装 |  | 套 | 2
21 | 030413013005 | 照明开关、按钮 | 1.名称:单联双控开关 2.安装方式:暗装 |  | 套 | 2
22 | 030412006001 | 接线盒 | 1.名称:开关(插座)盒 2.材质:塑料 |  | 个 | 127
23 | 030412006002 | 接线盒 | 1.名称:接线盒 2.材质:塑料 |  | 个 | 119
24 | 030402011001 | 成套配电箱 | 1.名称:成套配电箱1AL1 2.型号:19回路 3.安装方式: 暗装 4.含接线端子 |  | 台 | 1
25 | 030402011002 | 成套配电箱 | 1.名称:成套配电箱1AL2 2.型号:15回路 3.安装方式: 暗装 4.含接线端子 |  | 台 | 1
26 | 030402011003 | 成套配电箱 | 1.名称:成套配电箱2AL1 2.型号:17回路 3.安装方式: 暗装 4.含接线端子 |  | 台 | 1
27 | 030402011004 | 成套配电箱 | 1.名称:成套配电箱2AL2 2.型号:15回路 3.安装方式: 暗装 4.含接线端子 |  | 台 | 1
28 | 030402011005 | 成套配电箱 | 1.名称:成套配电箱APZ 2.型号:5回路 3.安装方式: 暗装 4.含接线端子 |  | 台 | 1
29 | 030412003001 | 桥架 | 1.名称:强电金属桥架 2.规格:150*100 |  | m | 45.05
30 | 03B001 | 桥架支吊架 | 1.名称:电缆桥架支吊架制作安装 |  | kg | 32.09
本页小计
分部分项工程项目清单计价表
工程名称：锡尼街道召南社区党群服务中心装修改造项目--电气 |  |  |  | 标段：锡尼街道召南社区党群服务中心装修改造项目 |  |  | 第 3 页 共 7 页
序号 | 项目编码 | 项目名称 | 项目特征描述 |  | 计量 单位 | 工程量 |  | 金额（元）
[8 empty] | 综合单价 | 合价
31 | 030412001001 | 配管 | 1.名称:电气配管 2.材质:JDG 3.规格:20mm 4.配置形式:暗配 |  | m | 1646.55
32 | 030412001002 | 配管 | 1.名称:电气配管 2.材质:JDG 3.规格:25mm 4.配置形式:暗配 |  | m | 118.96
33 | 030412001003 | 配管 | 1.名称:电气配管 2.材质:SC 3.规格:50mm 4.配置形式:暗配 |  | m | 2.53
34 | 030412001004 | 配管 | 1.名称:电气配管 2.材质:SC 3.规格:80mm 4.配置形式:暗配 |  | m | 11.13
35 | 031301001001 | 凿(压、切割)槽 | 1.名称:轻质(加气)砌块墙开槽 2.规格:管径≤20mm |  | m | 246.99
36 | 031301001002 | 凿(压、切割)槽 | 1.名称:轻质(加气)砌块墙开槽 2.规格:管径≤32mm |  | m | 17.84
37 | 031301001003 | 凿(压、切割)槽 | 1.名称:轻质(加气)砌块墙开槽 2.规格:管径≤50mm |  | m | 2
38 | 031301001004 | 凿(压、切割)槽 | 1.名称:砖墙开槽及恢复 2.规格:管径≤80mm |  | m | 2
39 | 030412004001 | 配线 | 1.名称:管内穿照明线 2.型号:BV-2.5mm2 |  | m | 2835.45
40 | 030412004002 | 配线 | 1.名称:管内穿照明线 2.型号:ZN-BV-2.5mm2 |  | m | 363.37
41 | 030412004003 | 配线 | 1.名称:管内穿动力线 2.型号:BV-4mm2 |  | m | 1919.18
42 | 030412004004 | 配线 | 1.名称:桥架内敷设动力线 2.型号:BV-4mm2 |  | m | 387.37
43 | 030412004005 | 配线 | 1.名称:管内穿动力线 2.型号:BV-6mm2 |  | m | 376.68
本页小计
分部分项工程项目清单计价表
工程名称：锡尼街道召南社区党群服务中心装修改造项目--电气 |  |  |  | 标段：锡尼街道召南社区党群服务中心装修改造项目 |  |  | 第 4 页 共 7 页
序号 | 项目编码 | 项目名称 | 项目特征描述 |  | 计量 单位 | 工程量 |  | 金额（元）
[8 empty] | 综合单价 | 合价
44 | 030412004006 | 配线 | 1.名称:桥架内敷设动力线 2.型号:BV-6mm2 |  | m | 62.84
45 | 030409001001 | 电力电缆 | 1.名称:电力电缆 2.型号:ZN-YJV-4*25+1*16 3.电压(kV):1KV 4.敷设方式:管内敷设 |  | m | 121.86
46 | 030409001002 | 电力电缆 | 1.名称:电力电缆 2.型号:ZN-YJV-5*16 3.电压(kV):1KV 4.敷设方式:管内敷设 |  | m | 14.42
47 | 030409003001 | 电力电缆头 | 1.名称:电力电缆终端头 2.型号:ZN-YJV-4*25+1*16 3.电压(kV):1KV |  | 个 | 6
48 | 030409003002 | 电力电缆头 | 1.名称:电力电缆终端头 2.型号:ZN-YJV-5*16 3.电压(kV):1KV |  | 个 | 2
49 | 030416006001 | 输配电装置系统 | 1.名称:输配电装置系统调试 |  | 系统 | 1
弱系系统
共用部分
50 | 030412002001 | 线槽 | 1.名称:金属线槽 2.规格:100*50 |  | m | 47.78
51 | 03B002 | 桥架支吊架 | 1.名称:电缆桥架支吊架制作安装 |  | kg | 30.59
52 | 030501005001 | 插箱、机柜、台架 | 1.名称:机柜 2.规格:1.6m |  | 台 | 1
53 | 030501005002 | 插箱、机柜、台架 | 1.名称:机柜 2.规格:0.6m |  | 台 | 2
54 | 030501010001 | 路由器 | 1.名称:企业路由器 2.型号:479GP-AC |  | 台 | 1
55 | 030501015001 | 交换机 | 1.名称:交换机 2.型号:2+8POE千兆交换机 |  | 台 | 1
本页小计
分部分项工程项目清单计价表
工程名称：锡尼街道召南社区党群服务中心装修改造项目--电气 |  |  |  | 标段：锡尼街道召南社区党群服务中心装修改造项目 |  |  | 第 5 页 共 7 页
序号 | 项目编码 | 项目名称 | 项目特征描述 |  | 计量 单位 | 工程量 |  | 金额（元）
[8 empty] | 综合单价 | 合价
56 | 030501015002 | 交换机 | 1.名称:交换机 2.型号:24口千兆交换机 |  | 台 | 1
57 | 030506015001 | 录像设备 | 1.名称:录像机 2.型号:32路2盘位 |  | 台 | 1
58 | 030501004001 | 存储设备 | 1.名称:硬盘 2.型号:8T |  | 块 | 1
59 | 030501015003 | 交换机 | 1.名称:交换机 2.型号:2+8千兆交换机 |  | 台 | 4
60 | 030501015004 | 交换机 | 1.名称:交换机 2.型号:16口POE千兆交换机 |  | 台 | 1
监控系统
61 | 030506010001 | 监控摄像设备 | 1.名称:室内半球监控摄像机 2.300W像素，POE供电 3.含支架 |  | 台 | 20
62 | 030506010002 | 监控摄像设备 | 1.名称:室外枪型监控摄像机 2.300W像素，POE供电 3.含支架 |  | 台 | 2
63 | 030412001005 | 配管 | 1.名称:电气配管 2.材质:PC 3.规格:20mm 4.配置形式:暗配 |  | m | 343.99
64 | 030502003001 | 双绞线缆 | 1.名称:弱电配线 2.规格:UTP.CAT6 3.敷设方式:管内敷设 |  | m | 482.67
65 | 030502003002 | 双绞线缆 | 1.名称:弱电配线 2.规格:UTP.CAT6 3.敷设方式:线槽内敷设 |  | m | 242.37
66 | 030412004007 | 配线 | 1.名称:弱电配线 2.型号:RVV-2*1.5 3.敷设方式:管内及线槽内敷设 |  | m | 725.04
综合布线系统
67 | 030502010001 | 信息、网络插座 | 1.名称:TO插座 2.安装方式:暗装 |  | 个 | 27
本页小计
分部分项工程项目清单计价表
工程名称：锡尼街道召南社区党群服务中心装修改造项目--电气 |  |  |  | 标段：锡尼街道召南社区党群服务中心装修改造项目 |  |  | 第 6 页 共 7 页
序号 | 项目编码 | 项目名称 | 项目特征描述 |  | 计量 单位 | 工程量 |  | 金额（元）
[8 empty] | 综合单价 | 合价
68 | 030504005001 | 电视插座 | 1.名称:TV插座 2.安装方式:暗装 |  | 个 | 5
69 | 030502010002 | HDMI插座 | 1.名称:HDMI地插 2.安装方式:暗装 |  | 个 | 1
70 | 030502010003 | HDMI插座 | 1.名称:HDMI接线口 2.安装方式:暗装 |  | 个 | 1
71 | 030502010004 | 信息、网络插座 | 1.名称:网络接线点 2.安装方式:暗装 |  | 个 | 2
72 | 030501021001 | 无线设备 | 1.名称:无线AP 2.安装方式:吸顶 |  | 台 | 7
73 | 030412006003 | 接线盒 | 1.名称:开关(插座)盒 2.材质:塑料 |  | 个 | 65
74 | 030412001006 | 配管 | 1.名称:电气配管 2.材质:JDG 3.规格:20mm 4.配置形式:暗配 |  | m | 570.47
75 | 030412001007 | 配管 | 1.名称:电气配管 2.材质:JDG 3.规格:32mm 4.配置形式:暗配 |  | m | 12.96
76 | 031301001005 | 凿(压、切割)槽 | 1.名称:砖墙开槽及恢复 2.规格:管径≤20mm |  | m | 228.2
77 | 031301001006 | 凿(压、切割)槽 | 1.名称:砖墙开槽及恢复 2.规格:管径≤25mm |  | m | 3
78 | 030502005001 | 光缆 | 1.名称:光缆 2.规格:LGBC004 3.敷设方式:管内敷设 |  | m | 24.02
79 | 030502005002 | 光缆 | 1.名称:光缆 2.规格:LGBC004 3.敷设方式:桥架内敷设 |  | m | 3.21
80 | 030502003003 | 双绞线缆 | 1.名称:弱电配线 2.规格:UTP6 3.敷设方式:管内敷设 |  | m | 563.61
81 | 030502003004 | 双绞线缆 | 1.名称:弱电配线 2.规格:UTP6 3.敷设方式:线槽内敷设 |  | m | 335.31
本页小计
分部分项工程项目清单计价表
工程名称：锡尼街道召南社区党群服务中心装修改造项目--电气 |  |  |  | 标段：锡尼街道召南社区党群服务中心装修改造项目 |  |  | 第 7 页 共 7 页
序号 | 项目编码 | 项目名称 | 项目特征描述 |  | 计量 单位 | 工程量 |  | 金额（元）
[8 empty] | 综合单价 | 合价
82 | 030502003005 | HDMI线 | 1.名称:弱电配线 2.规格:HDMI线 3.敷设方式:管内敷设 |  | m | 6.6
83 | 030504006001 | 同轴电缆 | 1.名称:弱电配线 2.规格:SYV-75-9 3.敷设方式:管内敷设 |  | m | 24.02
84 | 030504006002 | 同轴电缆 | 1.名称:弱电配线 2.规格:SYV-75-9 3.敷设方式:线槽内敷设 |  | m | 3.21
85 | 030504006003 | 同轴电缆 | 1.名称:弱电配线 2.规格:SYV-75-5 3.敷设方式:管内敷设 |  | m | 119.77
86 | 030504006004 | 同轴电缆 | 1.名称:弱电配线 2.规格:SYV-75-5 3.敷设方式:桥架内敷设 |  | m | 33.65
87 | 030502001001 | 光缆分纤箱、光缆交接箱、分线接线箱 | 1.名称:楼层弱电箱 |  | 台 | 2
本页小计
合 计

## 表E.2.3 材料暂估单价及调整表
材料暂估单价及调整表
工程名称：锡尼街道召南社区党群服务中心装修改造项目--电气 |  |  |  |  | 标段：锡尼街道召南社区党群服务中心装修改造项目 | [5 empty] | 第 1 页 共 1 页
序号 | 材料名称 | 规格型号 | 计量单位 | 暂估 |  |  |  | 确认 |  |  |  | 调整金额（元） | 备注
|  |  |  | 数量 |  | 单价 （元） | 合价 （元） | 数量 | 单价 （元） | 合价 （元）
|  |  |  | A₁ |  | B₁ | C₁ | A₂ | B₂ | C₂ |  | D=C₂-C₁
本页小计 | [7 empty] | — | — |  |  |  | —
合 计 | [7 empty] | — | — |  |  |  | —
注：本表可由招标人填写“暂估单价”栏，并在备注栏说明拟用暂估价材料的清单项目，投标人应将上述材料暂估单价计入 工程量清单综合单价。

## 表E.3.1 措施项目清单计价表
措施项目清单计价表
工程名称：锡尼街道召南社区党群服务中心装修改造项目--电气 |  |  | 标段：锡尼街道召南社区党群服务中心装修改造项目 |  | 第 1 页 共 1 页
序号 | 项目编码 | 项目名称 |  | 工作内容 |  | 价格（元） | 备注
1 | 一 | 措施项目一
1.1 | 031401010 | 文明施工费
1.2 | 031401010001 | 文明施工与环境保护费
1.3 | 031401012001 | 临时设施费
1.4 | 031401021001 | 雨季施工增加费
1.5 | 031401015001 | 已完工程及设备保护费
1.6 | 031401013001 | 二次搬运费
2 | 二 | 措施项目二
2.1 | 031401001001 | 脚手架
本页小计 | [6 empty] | -
合 计 | [6 empty] | -
注：措施项目清单费用构成详见本标准表 E.3.2，大型机械进出场及安拆费用组成见本标准表 E.3.4。

## 表E.4.1 其他项目清单计价表
其他项目清单计价表
工程名称：锡尼街道召南社区党群服务中心装修改造项目--电气 |  | 标段：锡尼街道召南社区党群服务中心装修改造项目 |  |  |  | 第 1 页 共 1 页
序号 | 项目名称 |  | 暂估（暂定）金额（元） | 结算（确定）金额（元） | 调整金额± （元） |  | 备注
1 | 暂列金额 | [5 empty] | 详见本标准表 E.4.2
2 | 暂估价
2.1 | 专业工程暂估价 | [5 empty] | 详见本标准表 E.4.3
2.2 | 材料暂估价
3 | 计日工 | [5 empty] | 详见本标准表 E.4.4
4 | 总承包服务费 | [5 empty] | 详见本标准表 E.4.5
5 | 材料检验试验费
6 | 建筑工程能效测评费
7 | 工程变更及现场签证
8 | 提前竣工（赶工补偿）
9 | 无负荷联合试运转费
10 | 停窝工损失费
11 | 施工期间未完工程保护费
12 | 企业自有工人培训管理费
13 | 建筑工人实名制费 | [5 empty] | 1.建设项目招标工期为1年的暂按57900元计入工程造价； 2.建设项目招标工期为2年的暂按99400元计入工程造价； 3.建设项目招标工期为3年及以上的暂按140900元计入工程造价。
14 | 安全生产计提费 | [5 empty] | 房屋建筑工程计提比例为3%，市政公用工程计提比例为1.5%。
15 | 人工增加费
合 计 | [6 empty] | -

## 表E.4.2 暂列金额明细表
暂列金额明细表
工程名称：锡尼街道召南社区党群服务中心装修改造项目--电气 |  |  |  | 标段：锡尼街道召南社区党群服务中心装修改造项目 |  |  | 第 1 页 共 1 页
序号 | 项目名称 | 计算基础 | 费率（%） |  | 暂定金额 （元） | 确定金额（元） |  | 调整金额± (元) | 备注
1 | 合同价格调整暂列金额
2 | 未确定工程暂列金额
3 | 未确定服务暂列金额
4 | 未确定其他暂列金额
本页小计 |  | - | -
合 计 |  | - | -
注：1 本表由招标人填写“暂定金额”总额，采用费率计价方式计算暂定金额的，应分别填写“计算基础”“费率”，并计算 填写“暂定金额”；采用总价计价方式计算暂定金额的，可直接填写“暂定金额”； 2 投标人应将上述暂定金额填写并计入投标总价； 3 结算时应按合同约定计算并填写“确定金额”。

## 表E.4.3 专业工程暂估价明细表
专业工程暂估价明细表
工程名称：锡尼街道召南社区党群服务中心装修改造项目--电气 |  |  |  | 标段：锡尼街道召南社区党群服务中心装修改造项目 |  |  |  | 第 1 页 共 1 页
序号 | 专业工程名称 | 暂估金额（元） |  |  |  | 确认金额（元） |  |  |  | 调整金额±（元） | 备注
|  | 不含税价格 | 增值税 |  | 含税价格 | 不含税价格 | 增值税 |  | 含税价格
|  | A₁ | B₁ |  | C₁ | A₂ | B₂ |  | C₂ | D=C₂-C₁
本页小计 | [10 empty] | -
合计 | [10 empty] | -
注：本表“暂估金额”由招标人填写，投标人应将“暂估金额”填写并计入投标总价。结算时应按合同约定的价格填写 “确认金额”。

## 表E.5.1 增值税计价表
增值税计价表
工程名称：锡尼街道召南社区党群服务中心装修改造项目--电气 |  |  | 标段：锡尼街道召南社区党群服务中心装修改造项目 |  | 第 1 页 共 1 页
序号 | 项目名称 | 计算基础说明 |  | 计算基础 |  | 税率(%) | 金额(元)
1 | 增值税 | 分部分项工程费+措施项目工程费+其他项目费-其中：专业工程暂估价 |  |  |  | 9
合 计