## 表E.2.1 分部分项工程项目清单计价表
分部分项工程项目清单计价表
工程名称：锡尼街道召南社区党群服务中心装修改造项目-装修工程 |  |  |  | 标段：锡尼街道召南社区党群服务中心装修改造项目 |  |  | 第 1 页 共 5 页
序号 | 项目编码 | 项目名称 | 项目特征描述 |  | 计量 单位 | 工程量 |  | 金额（元）
[8 empty] | 综合单价 | 合价
一层新建工程
隔墙工程
1 | 011207001001 | 轻质隔墙 | 1、轻钢龙骨 2、欧松板打底双层 3、石膏板双层 |  | m2 | 74.86
2 | 011207001002 | 轻质隔墙 | 补洞口 1、轻钢龙骨 2、欧松板打底双层 3、石膏板双层 |  | m2 | 4.22
天棚工程
3 | 011302001001 | 平面吊顶天棚 | 1.龙骨材料种类、规格、中距:轻钢龙骨间距450mm 2.面板材料品种、规格:仿木纹铝方通 |  | m2 | 36.3
4 | 011302001002 | 平面吊顶天棚 | 1.龙骨材料种类、规格、中距:轻钢龙骨间距600mm 2.面板材料品种、规格:矿棉板600*600 |  | m2 | 225.4
5 | 011302001003 | 平面吊顶天棚 | 1.龙骨材料种类、规格、中距:木龙骨间距600mm 2.面板材料品种、规格:石膏板吊顶 |  | m2 | 206.7
6 | 010810002001 | 窗帘盒 | 窗帘盒;木龙骨、细木工板基层 石膏板面层 |  | m | 29.7
7 | 011403001001 | 抹灰面油漆 | 刷腻子三遍，白色乳胶漆一底二面 |  | m2 | 347.52
地面工程
8 | 011101003001 | 自流平楼地面 | 水泥基自流平3mm |  | m2 | 585.71
9 | 011103003001 | 塑胶运动地板 | 通铺橡胶地板：厚度3mm |  | m2 | 585.71
墙面工程
10 | 011403001002 | 抹灰面油漆 | 刷腻子三遍，白色乳胶漆一底二面 |  | m2 | 474.08
11 | 011205001001 | 墙、柱面装饰板 | 护墙板墙围安装：粘贴木饰面护墙板 |  | m2 | 86.99
12 | 011205001002 | 墙、柱面装饰板 | 木饰面：粘贴木饰面护墙板 |  | m2 | 114.4
13 | 011205001003 | 墙、柱面装饰板 | 木格栅：粘贴木格栅板 |  | m2 | 2.16
本页小计
分部分项工程项目清单计价表
工程名称：锡尼街道召南社区党群服务中心装修改造项目-装修工程 |  |  |  | 标段：锡尼街道召南社区党群服务中心装修改造项目 |  |  | 第 2 页 共 5 页
序号 | 项目编码 | 项目名称 | 项目特征描述 |  | 计量 单位 | 工程量 |  | 金额（元）
[8 empty] | 综合单价 | 合价
14 | 011501001001 | 装饰柜 | 定制柜，暗装灯带 |  | m2 | 14.25
15 | 011105006001 | 金属踢脚线 | 6cm铝合金踢脚线 |  | m | 127.19
16 | 011502001001 | 成品装饰线条 | 同色铝合金工字条收边 |  | m | 136.33
17 | 010802001001 | 金属(塑钢)门 | 定制肯德基玻璃门 |  | m2 | 8.64
18 | 011501004001 | 成品柜、架、台 | 大理石接待台（高度0.8m） |  | m | 5.15
19 | 011502001002 | 成品装饰线条 | 仿木纹腰线 |  | m | 52.98
二层新建工程
隔墙工程
20 | 011207001003 | 轻质隔墙 | 1、轻钢龙骨 2、欧松板打底双层 3、石膏板双层 |  | m2 | 68.81
21 | 011207001004 | 轻质隔墙 | 补洞口 1、轻钢龙骨 2、欧松板打底双层 3、石膏板双层 |  | m2 | 5.4
天棚工程
22 | 011302001004 | 平面吊顶天棚 | 1.龙骨材料种类、规格、中距:轻钢龙骨间距450mm 2.面板材料品种、规格:仿木纹铝方通 |  | m2 | 107.79
23 | 011302001005 | 平面吊顶天棚 | 1.龙骨材料种类、规格、中距:轻钢龙骨间距600mm 2.面板材料品种、规格:矿棉板600*600 |  | m2 | 126.96
24 | 011302001006 | 平面吊顶天棚 | 1.龙骨材料种类、规格、中距:轻钢龙骨 2.基层材料种类、规格:木基层/阻燃处理 3.面板材料品种、规格:9.5mm纸面石膏板吊顶 |  | m2 | 56.42
25 | 011302001007 | 平面吊顶天棚 | 1.龙骨材料种类、规格、中距:轻钢龙骨 2.面板材料品种、规格:9.5mm双层纸面石膏板 |  | m2 | 84.71
本页小计
分部分项工程项目清单计价表
工程名称：锡尼街道召南社区党群服务中心装修改造项目-装修工程 |  |  |  | 标段：锡尼街道召南社区党群服务中心装修改造项目 |  |  | 第 3 页 共 5 页
序号 | 项目编码 | 项目名称 | 项目特征描述 |  | 计量 单位 | 工程量 |  | 金额（元）
[8 empty] | 综合单价 | 合价
26 | 011403001003 | 抹灰面油漆 | 刷腻子三遍，白色乳胶漆一底二面 |  | m2 | 459.44
27 | 010810002002 | 窗帘盒 | 窗帘盒;木龙骨 石膏板 |  | m | 49.85
地面工程
28 | 011104002001 | 竹、木(复合)地板 | 1.龙骨材料种类、规格、铺设间距:木龙骨 2.基层材料种类、规格:木基层/阻燃处理 3.面层材料品种、规格:木地板 4.防护材料种类:木地台：台高0.2m，地台侧面2.4㎡ |  | m2 | 16.5
29 | 011104002002 | 竹、木(复合)地板 | 1.龙骨材料种类、规格、铺设间距:木龙骨 2.基层材料种类、规格:木基层/阻燃处理 3.面层材料品种、规格:木地板 4.防护材料种类:木地台：台高0.4m，地台侧面1.4㎡ |  | m2 | 2.7
30 | 011104002003 | 竹、木(复合)地板 | 1.龙骨材料种类、规格、铺设间距:木龙骨 2.基层材料种类、规格:木基层/阻燃处理 3.面层材料品种、规格:木地板 4.防护材料种类:木地台：台高0.6m，地台侧面0.4㎡ |  | m2 | 2.4
本页小计
分部分项工程项目清单计价表
工程名称：锡尼街道召南社区党群服务中心装修改造项目-装修工程 |  |  |  | 标段：锡尼街道召南社区党群服务中心装修改造项目 |  |  | 第 4 页 共 5 页
序号 | 项目编码 | 项目名称 | 项目特征描述 |  | 计量 单位 | 工程量 |  | 金额（元）
[8 empty] | 综合单价 | 合价
31 | 011104002004 | 竹、木(复合)地板 | 1.龙骨材料种类、规格、铺设间距:木龙骨 2.基层材料种类、规格:木基层/阻燃处理 3.面层材料品种、规格:木地板 4.防护材料种类:木地台：台高0.8m，地台侧面0.3㎡ |  | m2 | 0.27
32 | 011104002005 | 竹、木(复合)地板 | 1.龙骨材料种类、规格、铺设间距:木龙骨 2.基层材料种类、规格:木基层/阻燃处理 3.面层材料品种、规格:木地板 4.防护材料种类:木地台：台高1m，地台侧面2.2㎡ |  | m2 | 6.72
33 | 011101003002 | 自流平楼地面 | 水泥基自流平3mm |  | m2 | 534.96
34 | 011103003002 | 塑胶运动地板 | 通铺橡胶地板：厚度3mm |  | m2 | 482.66
35 | 011102003001 | 块料楼地面 | 1、铺设陶瓷地砖600*600mm 2、结合层 5cm水泥砂浆结合层 |  | m2 | 180
墙面工程
36 | 011403001004 | 抹灰面油漆 | 刷腻子三遍，白色乳胶漆一底二面 |  | m2 | 738.02
37 | 011205001004 | 墙、柱面装饰板 | 护墙板：粘贴木饰面护墙板 |  | m2 | 21.4
38 | 011205001005 | 墙、柱面装饰板 | 木饰面：粘贴木饰面护墙板 |  | m2 | 6.4
39 | 011205001006 | 墙、柱面装饰板 | 木格栅：粘贴木格栅板 |  | m2 | 16.44
40 | 011205002001 | 墙、柱面装饰浮雕 | 防真植物墙 |  | m2 | 9.9
41 | 011501001002 | 装饰柜 | 定制柜，暗装灯带 |  | m2 | 90.58
42 | 011105006002 | 金属踢脚线 | 6cm铝合金踢脚线 |  | m | 48.02
43 | 011502001003 | 成品装饰线条 | 黑钛不锈钢收边 |  | m | 14.88
本页小计
分部分项工程项目清单计价表
工程名称：锡尼街道召南社区党群服务中心装修改造项目-装修工程 |  |  |  | 标段：锡尼街道召南社区党群服务中心装修改造项目 |  |  | 第 5 页 共 5 页
序号 | 项目编码 | 项目名称 | 项目特征描述 |  | 计量 单位 | 工程量 |  | 金额（元）
[8 empty] | 综合单价 | 合价
44 | 011502001004 | 成品装饰线条 | 同色铝合金工字条收边 |  | m | 14.52
45 | 010802001002 | 金属(塑钢)门 | 定制肯德基玻璃门 |  | m2 | 8.4
46 | 010801001001 | 木质门 | 安装木质门M0921 |  | 樘 | 21
47 | 010801001002 | 木质门 | 安装木质门M1421 |  | 樘 | 3
本页小计
合 计

## 表E.2.3 材料暂估单价及调整表
材料暂估单价及调整表
工程名称：锡尼街道召南社区党群服务中心装修改造项目-装修工程 |  |  |  |  | 标段：锡尼街道召南社区党群服务中心装修改造项目 | [5 empty] | 第 1 页 共 1 页
序号 | 材料名称 | 规格型号 | 计量单位 | 暂估 |  |  |  | 确认 |  |  |  | 调整金额（元） | 备注
|  |  |  | 数量 |  | 单价 （元） | 合价 （元） | 数量 | 单价 （元） | 合价 （元）
|  |  |  | A₁ |  | B₁ | C₁ | A₂ | B₂ | C₂ |  | D=C₂-C₁
本页小计 | [7 empty] | — | — |  |  |  | —
合 计 | [7 empty] | — | — |  |  |  | —
注：本表可由招标人填写“暂估单价”栏，并在备注栏说明拟用暂估价材料的清单项目，投标人应将上述材料暂估单价计入 工程量清单综合单价。

## 表E.3.1 措施项目清单计价表
措施项目清单计价表
工程名称：锡尼街道召南社区党群服务中心装修改造项目-装修工程 |  |  | 标段：锡尼街道召南社区党群服务中心装修改造项目 |  | 第 1 页 共 1 页
序号 | 项目编码 | 项目名称 |  | 工作内容 |  | 价格（元） | 备注
1 | 一 | 措施项目一
1.1 | 011601007 | 文明施工费
1.2 | 011601007001 | 文明施工与环境保护费
1.3 | 011601006001 | 临时设施费
1.4 | 011601010001 | 雨季施工增加费
1.5 | 011601014001 | 已完工程及设备保护费
1.6 | 01B001 | 工程定位复测费
1.7 | 011601013001 | 二次搬运费
2 | 二 | 措施项目二
2.1
本页小计 | [6 empty] | -
合 计 | [6 empty] | -
注：措施项目清单费用构成详见本标准表 E.3.2，大型机械进出场及安拆费用组成见本标准表 E.3.4。

## 表E.4.1 其他项目清单计价表
其他项目清单计价表
工程名称：锡尼街道召南社区党群服务中心装修改造项目-装修工程 |  | 标段：锡尼街道召南社区党群服务中心装修改造项目 |  |  |  | 第 1 页 共 1 页
序号 | 项目名称 |  | 暂估（暂定）金额（元） | 结算（确定）金额（元） | 调整金额± （元） |  | 备注
1 | 暂列金额 | [5 empty] | 详见本标准表 E.4.2
2 | 暂估价
2.1 | 专业工程暂估价 | [5 empty] | 详见本标准表 E.4.3
2.2 | 材料暂估价
3 | 计日工 | [5 empty] | 详见本标准表 E.4.4
4 | 总承包服务费 | [5 empty] | 详见本标准表 E.4.5
5 | 材料检验试验费
6 | 建筑工程能效测评费
7 | 工程变更及现场签证
8 | 提前竣工（赶工补偿）
9 | 无负荷联合试运转费
10 | 停窝工损失费
11 | 施工期间未完工程保护费
12 | 企业自有工人培训管理费
13 | 建筑工人实名制费 | [5 empty] | 1.建设项目招标工期为1年的暂按57900元计入工程造价； 2.建设项目招标工期为2年的暂按99400元计入工程造价； 3.建设项目招标工期为3年及以上的暂按140900元计入工程造价。
14 | 安全生产计提费 | [5 empty] | 房屋建筑工程计提比例为3%，市政公用工程计提比例为1.5%。
15 | 人工增加费
合 计 | [6 empty] | -

## 表E.4.2 暂列金额明细表
暂列金额明细表
工程名称：锡尼街道召南社区党群服务中心装修改造项目-装修工程 |  |  |  | 标段：锡尼街道召南社区党群服务中心装修改造项目 |  |  | 第 1 页 共 1 页
序号 | 项目名称 | 计算基础 | 费率（%） |  | 暂定金额 （元） | 确定金额（元） |  | 调整金额± (元) | 备注
1 | 合同价格调整暂列金额
2 | 未确定工程暂列金额
3 | 未确定服务暂列金额
4 | 未确定其他暂列金额
本页小计 |  | - | -
合 计 |  | - | -
注：1 本表由招标人填写“暂定金额”总额，采用费率计价方式计算暂定金额的，应分别填写“计算基础”“费率”，并计算 填写“暂定金额”；采用总价计价方式计算暂定金额的，可直接填写“暂定金额”； 2 投标人应将上述暂定金额填写并计入投标总价； 3 结算时应按合同约定计算并填写“确定金额”。

## 表E.4.3 专业工程暂估价明细表
专业工程暂估价明细表
工程名称：锡尼街道召南社区党群服务中心装修改造项目-装修工程 |  |  |  | 标段：锡尼街道召南社区党群服务中心装修改造项目 |  |  |  | 第 1 页 共 1 页
序号 | 专业工程名称 | 暂估金额（元） |  |  |  | 确认金额（元） |  |  |  | 调整金额±（元） | 备注
|  | 不含税价格 | 增值税 |  | 含税价格 | 不含税价格 | 增值税 |  | 含税价格
|  | A₁ | B₁ |  | C₁ | A₂ | B₂ |  | C₂ | D=C₂-C₁
本页小计 | [10 empty] | -
合计 | [10 empty] | -
注：本表“暂估金额”由招标人填写，投标人应将“暂估金额”填写并计入投标总价。结算时应按合同约定的价格填写 “确认金额”。

## 表E.5.1 增值税计价表
增值税计价表
工程名称：锡尼街道召南社区党群服务中心装修改造项目-装修工程 |  |  | 标段：锡尼街道召南社区党群服务中心装修改造项目 |  | 第 1 页 共 1 页
序号 | 项目名称 | 计算基础说明 |  | 计算基础 |  | 税率(%) | 金额(元)
1 | 增值税 | 分部分项工程费+措施项目工程费+其他项目费-其中：专业工程暂估价 |  |  |  | 9
合 计