## 表E.2.1 分部分项工程项目清单计价表
分部分项工程项目清单计价表
工程名称：电警工程 |  |  |  | 标段：新建三处道路平交路口配套信号灯以及电警卡口项目 |  |  | 第 1 页 共 8 页
序号 | 项目编码 | 项目名称 | 项目特征描述 |  | 计量 单位 | 工程量 |  | 金额（元）
[8 empty] | 综合单价 | 合价
1 | 040803001001 | 电缆 | 1.名称:设备主电源 2.型号:YJLV-2×25mm² 3.敷设方式:直埋 |  | m | 100
2 | 040803001002 | 电缆 | 1.名称:杆体电源线 2.型号:YJLV-2×10mm² 3.敷设方式:直埋 + 立杆内引上敷设 |  | m | 320
3 | 040803001003 | 电缆 | 1.名称:设备电源 2.型号:YJV-3×2.5mm² 3.敷设方式:直埋 |  | m | 120
4 | 040803001004 | 电缆 | 1.名称:铜芯干包式电力电缆终端头制安 1kV以下截面10mm2以内 |  | 个 | 2
5 | 040803001005 | 电缆 | 1.名称:铝芯干包式电力电缆终端头制安 1kV以下截面10mm2以内 |  | 个 | 6
6 | 030502003001 | 双绞线缆 | 1.名称:国标超五类室外网线 |  | m | 120
7 | 030502005001 | 光缆 | 1.名称:国标电信级4芯光纤 |  | m | 380
8 | 030502012001 | 光纤接续 | 1.名称:光缆接续(熔接法) 12芯以下 |  | 芯 | 1
9 | 030501013001 | 收发器 | 1.名称:工业级光纤收发器 |  | 台 | 3
本页小计
分部分项工程项目清单计价表
工程名称：电警工程 |  |  |  | 标段：新建三处道路平交路口配套信号灯以及电警卡口项目 |  |  | 第 2 页 共 8 页
序号 | 项目编码 | 项目名称 | 项目特征描述 |  | 计量 单位 | 工程量 |  | 金额（元）
[8 empty] | 综合单价 | 合价
10 | 040205019001 | 900万一体化抓拍单元 | 1.名称:900万一体化抓拍单元 2、高像质：采用行业专用GS-CMOS图像传感器，高感光度，高信噪比，高宽动态，呈现高清图像 3、多应用：支持多样性混合场景应用，集卡口电警机动车业务，全方位适配机动车道路交通场景 4、全感知：支持北斗/GPS定位校时（天线需单独下单），感知多维度数据 5、强安全：满足GB 35114-A级加密标准，采用一体化结构设计，适用多种复杂环境 6、采用1英寸GS-CMOS图像传感器，最大输出4096×2160@25fps高清图像 7、支持双码流，且满足H.265&H.264编码，超低延时，超低码率，压缩比高，处理灵活 8、支持单快门、双快门、三快门模式 9、支持1~4车道多种机动车违法抓拍及图片合成、OSD信息叠加 10、支持机动车、非机动车和行人目标检测并提取结构化信息、支持人脸检测并抠出人脸小图 11、支持最大256GB TF卡本地存储，抓拍图片可断网续传 12、支持网络接口、USB接口、RS-485接口、RS-232接口、I/O接口报警输入 |  | 台 | 6
本页小计
分部分项工程项目清单计价表
工程名称：电警工程 |  |  |  | 标段：新建三处道路平交路口配套信号灯以及电警卡口项目 |  |  | 第 3 页 共 8 页
序号 | 项目编码 | 项目名称 | 项目特征描述 |  | 计量 单位 | 工程量 |  | 金额（元）
[8 empty] | 综合单价 | 合价
输出、外置灯接口、支持电源返送 13、支持自动画线功能，可自动识别并画出车道线、抓拍检测线，大幅提高施工调试效率 14、具有防雷和防浪涌功能
11 | 040205019002 | 中文中性高清1.1英寸16mmF1.0定焦镜头（手动光圈) | 1.类型:中文中性高清1.1英寸16mmF1.0定焦镜头（手动光圈) 2.规格、型号:OPT-110C16M镜头焦距：16mm；镜头像素：1200万像素；光圈孔径：F1.0；光学总长：113.3mm；机械后焦：11.65mm(in air)；视场角：1.1英寸：59.9°×50.1°×34.9°@17.55mm*14.47mm*9.936mm1英寸：55°*49°*26.3° @16.1mm*14.13mm*7.45mm；畸变：-6%（1.1"）；接口类型：C接口；产品尺寸：?64mm*103.9mm；毛重：800g；工作温度：-30℃~+70℃； |  | 台 | 6
本页小计
分部分项工程项目清单计价表
工程名称：电警工程 |  |  |  | 标段：新建三处道路平交路口配套信号灯以及电警卡口项目 |  |  | 第 4 页 共 8 页
序号 | 项目编码 | 项目名称 | 项目特征描述 |  | 计量 单位 | 工程量 |  | 金额（元）
[8 empty] | 综合单价 | 合价
12 | 040805001001 | 多合一生态补光灯 | 1.名称:多合一生态补光灯 2.规格、型号:参数名称：疝气爆闪灯参数值/LED频闪灯参数同步接口：1路抓拍触发输入,1路频闪触发输入 1路rs485抓拍补光同步：支持抓拍同步补光功能,支持PWM视频同步回电时间：≤60ms，满足相机2张连拍需求 |  | 套 | 6
本页小计
分部分项工程项目清单计价表
工程名称：电警工程 |  |  |  | 标段：新建三处道路平交路口配套信号灯以及电警卡口项目 |  |  | 第 5 页 共 8 页
序号 | 项目编码 | 项目名称 | 项目特征描述 |  | 计量 单位 | 工程量 |  | 金额（元）
[8 empty] | 综合单价 | 合价
13 | 040805001002 | LED暖光补光灯 | 1.名称:LED暖光补光灯 2.规格、型号:LED灯珠数量：16颗LED光源：Cree高亮 LED 3.功率：平均功率≤35W，实际功率和控制方式相关 4.发光角度：10°/15°20°/25°/40°可选光通量：≥1800lm 5.色温：2700K-5500K（可定制） 6.显色指数：≥80% 7.响应时间：≤20us 8.视频同步方式：支持频闪脉冲同步，支持自动插帧倍频可自动判断相机输出的同步信号（开关或电平信号） 9.日夜转换功能：支持环境亮度检测，低照度下自动开启 10.输入电压：AC220V±%20 11.使用寿命：＞50000小时 12.适应温度：-40℃～70℃ 13.防护等级：IP66 14.外 壳：压铸铝合金 |  | 套 | 6
14 | 040205019003 | 三维万向节支架 | 1.类型:三维万向节支架 |  | 台 | 18
本页小计
分部分项工程项目清单计价表
工程名称：电警工程 |  |  |  | 标段：新建三处道路平交路口配套信号灯以及电警卡口项目 |  |  | 第 6 页 共 8 页
序号 | 项目编码 | 项目名称 | 项目特征描述 |  | 计量 单位 | 工程量 |  | 金额（元）
[8 empty] | 综合单价 | 合价
15 | 040205014001 | 信号灯 | 1.名称:16路红绿灯信号检测器 2.信号灯规格、型号、组数:指示灯：1个电源指示灯，1个工作指示灯，16个检测指示灯；信号输入：可接入16路220V/AC红绿灯信号；RS-485接口：4个RS485接口，用于信息交互；供电方式：AC100V~AC265V（50+2% Hz）；功耗：<3W；工作温度：-40℃～+65℃；工作湿度：10%～90%（无凝结）；产品尺寸：440.0mm×300.0mm×42.1mm（长×宽×高）；净重：2.5kg |  | 套 | 1
16 | 030504016001 | 终端设备 | 1.名称:12路智能终端管理盒 |  | 个 | 1
17 | 040804003001 | 接线箱 | 1.规格:定制设备抱杆箱 2.规格:400*500*300 |  | 个 | 3
18 | 040205015001 | 设备控制机箱 | 1.名称:设备落地机柜 2.规格:600*1200*600 |  | 台 | 1
19 | 040205001001 | 人(手)孔井 | 1.名称:检查穿线井 2.规格尺寸:挖坑，水泥砖，铸铁井盖500*500*600 |  | 座 | 1
20 | 040205001002 | 人(手)孔井 | 1.名称:检查穿线井 2.规格尺寸:挖坑，水泥砖，铸铁井盖400*400*500 |  | 座 | 6
本页小计
分部分项工程项目清单计价表
工程名称：电警工程 |  |  |  | 标段：新建三处道路平交路口配套信号灯以及电警卡口项目 |  |  | 第 7 页 共 8 页
序号 | 项目编码 | 项目名称 | 项目特征描述 |  | 计量 单位 | 工程量 |  | 金额（元）
[8 empty] | 综合单价 | 合价
21 | 040205002001 | 交通标志杆 | 1.类型:立杆八棱对角280-330*12mm*6.5米，横臂八棱对角100-250*8mm*11米，底法兰Φ550*20mm，横臂法兰420*420*20mm |  | 根 | 2
22 | 040205002002 | 交通标志杆 | 1.类型:立杆八棱对角280-330*8mm*6.5米，横臂八棱对角100-250*6mm*6米，底法兰Φ500*18mm，横臂法兰360*360*16mm |  | 根 | 1
23 | 040901009001 | 预埋铁件 | 1.名称:电警地笼外径 Φ550mm；配置8根M30地脚螺栓，螺栓长度1300mm；箍筋Φ4mm； |  | t | 0.131
24 | 010505002001 | 基础模板 | 1.基础类型:方木，竹胶板，螺杆 |  | m2 | 19.2
25 | 010502001001 | 独立基础 | 1.混凝土种类:基础浇筑混凝土 2.混凝土强度等级:C25 |  | m3 | 18.43
26 | 040806001001 | 接地极 | 1.名称:接地 2.规格:镀锌50*50角钢，镀锌3.2*4扁钢 |  | 根 | 4
27 | 030502013001 | 光缆终端盒 | 1.名称:光缆终端盒 |  | 个 | 4
28 | 030502014001 | 尾纤 | 1.名称:光纤配线架至设备 |  | 条 | 6
29 | 040205024001 | 交通管理系统调试 | 1.系统类别:视频系统设备调试 信号通道数 ≤20个 |  | 系统 | 1
本页小计
分部分项工程项目清单计价表
工程名称：电警工程 |  |  |  | 标段：新建三处道路平交路口配套信号灯以及电警卡口项目 |  |  | 第 8 页 共 8 页
序号 | 项目编码 | 项目名称 | 项目特征描述 |  | 计量 单位 | 工程量 |  | 金额（元）
[8 empty] | 综合单价 | 合价
30 | 040501012001 | 顶管 | 1.名称:道路过路水平定向钻非开挖牵引敷设 2.管材规格:通信保护管DN100 3.钻机进场就位、导向钻孔、管道牵引、泥浆处置、人工配合、管材供应、敷设就位 |  | m | 110
31 | 041001001001 | 拆除路面 | 1.材质:拆除沥青混凝土路面 2.厚度:10cm |  | m2 | 48
32 | 041001003001 | 拆除基层 | 1.材质:拆除水泥稳定碎石基层 2.厚度:20cm |  | m2 | 48
33 | 040203006001 | 沥青混凝土 | 1.3cm厚细粒石沥青混凝土，压实系数0.95 2.5cm厚中粒石沥青混凝土 3.汽车运沥青砼半成品 15km |  | m2 | 48
34 | 040203004001 | 粘层 | 1.材料品种:喷涂乳化沥表一道 |  | m2 | 48
35 | 040202008001 | 砂砾石 | 1.石料规格:水泥稳定碎(砾)石摊铺 2.厚度:20cm 3.碾压路床 |  | m2 | 48
本页小计
合 计

## 表E.2.3 材料暂估单价及调整表
材料暂估单价及调整表
工程名称：电警工程 |  |  |  |  | 标段：新建三处道路平交路口配套信号灯以及电警卡口项目 | [5 empty] | 第 1 页 共 1 页
序号 | 材料名称 | 规格型号 | 计量单位 | 暂估 |  |  |  | 确认 |  |  |  | 调整金额（元） | 备注
|  |  |  | 数量 |  | 单价 （元） | 合价 （元） | 数量 | 单价 （元） | 合价 （元）
|  |  |  | A₁ |  | B₁ | C₁ | A₂ | B₂ | C₂ |  | D=C₂-C₁
本页小计 | [7 empty] | — | — |  |  |  | —
合 计 | [7 empty] | — | — |  |  |  | —
注：本表可由招标人填写“暂估单价”栏，并在备注栏说明拟用暂估价材料的清单项目，投标人应将上述材料暂估单价计入 工程量清单综合单价。

## 表E.3.1 措施项目清单计价表
措施项目清单计价表
工程名称：电警工程 |  |  | 标段：新建三处道路平交路口配套信号灯以及电警卡口项目 |  | 第 1 页 共 1 页
序号 | 项目编码 | 项目名称 |  | 工作内容 |  | 价格（元） | 备注
1 | 一 | 措施项目一
1.1 | 041201017 | 文明施工费
1.2 | 041201017001 | 文明施工与环境保护费
1.3 | 041201016001 | 临时设施费
1.4 | 041201020001 | 雨季施工增加费
1.5 | 041201024001 | 已完工程及设备保护费
1.6 | 04B001 | 工程定位复测费
1.7 | 041201023001 | 二次搬运费
2 | 二 | 措施项目二
本页小计 | [6 empty] | -
合 计 | [6 empty] | -
注：措施项目清单费用构成详见本标准表 E.3.2，大型机械进出场及安拆费用组成见本标准表 E.3.4。

## 表E.4.1 其他项目清单计价表
其他项目清单计价表
工程名称：电警工程 |  | 标段：新建三处道路平交路口配套信号灯以及电警卡口项目 |  |  |  | 第 1 页 共 1 页
序号 | 项目名称 |  | 暂估（暂定）金额（元） | 结算（确定）金额（元） | 调整金额± （元） |  | 备注
1 | 暂列金额 | [5 empty] | 详见本标准表 E.4.2
2 | 暂估价
2.1 | 专业工程暂估价 | [5 empty] | 详见本标准表 E.4.3
2.2 | 材料暂估价
3 | 计日工 | [5 empty] | 详见本标准表 E.4.4
4 | 总承包服务费 | [5 empty] | 详见本标准表 E.4.5
5 | 材料检验试验费 |  | 225.82
6 | 建筑工程能效测评费
7 | 工程变更及现场签证
8 | 提前竣工（赶工补偿）
9 | 无负荷联合试运转费
10 | 停窝工损失费
11 | 施工期间未完工程保护费
12 | 企业自有工人培训管理费
13 | 建筑工人实名制费 | [5 empty] | 1.建设项目招标工期为1年的暂按57900元计入工程造价； 2.建设项目招标工期为2年的暂按99400元计入工程造价； 3.建设项目招标工期为3年及以上的暂按140900元计入工程造价。
14 | 安全生产计提费 | [5 empty] | 房屋建筑工程计提比例为3%，市政公用工程计提比例为1.5%。
15 | 人工增加费
合 计 | [6 empty] | -

## 表E.4.2 暂列金额明细表
暂列金额明细表
工程名称：电警工程 |  |  |  | 标段：新建三处道路平交路口配套信号灯以及电警卡口项目 |  |  | 第 1 页 共 1 页
序号 | 项目名称 | 计算基础 | 费率（%） |  | 暂定金额 （元） | 确定金额（元） |  | 调整金额± (元) | 备注
1 | 合同价格调整暂列金额
2 | 未确定工程暂列金额
3 | 未确定服务暂列金额
4 | 未确定其他暂列金额
本页小计 |  | - | -
合 计 |  | - | -
注：1 本表由招标人填写“暂定金额”总额，采用费率计价方式计算暂定金额的，应分别填写“计算基础”“费率”，并计算 填写“暂定金额”；采用总价计价方式计算暂定金额的，可直接填写“暂定金额”； 2 投标人应将上述暂定金额填写并计入投标总价； 3 结算时应按合同约定计算并填写“确定金额”。

## 表E.4.3 专业工程暂估价明细表
专业工程暂估价明细表
工程名称：电警工程 |  |  |  | 标段：新建三处道路平交路口配套信号灯以及电警卡口项目 |  |  |  | 第 1 页 共 1 页
序号 | 专业工程名称 | 暂估金额（元） |  |  |  | 确认金额（元） |  |  |  | 调整金额±（元） | 备注
|  | 不含税价格 | 增值税 |  | 含税价格 | 不含税价格 | 增值税 |  | 含税价格
|  | A₁ | B₁ |  | C₁ | A₂ | B₂ |  | C₂ | D=C₂-C₁
本页小计 | [10 empty] | -
合计 | [10 empty] | -
注：本表“暂估金额”由招标人填写，投标人应将“暂估金额”填写并计入投标总价。结算时应按合同约定的价格填写 “确认金额”。

## 表E.4.4 计日工表
计日工表
工程名称：电警工程 |  |  |  | 标段：新建三处道路平交路口配套信号灯以及电警卡口项目 |  |  |  | 第 1 页 共 1 页
编号 | 计日工名称 | 单位 | 暂定数量 |  | 实际数量 | 综合单价(元) | 合价（元） |  |  | 调整金额± (元)
[7 empty] | 暂定 |  | 实际
[7 empty] | A₁ |  | A₂ | B=A₂-A₁
一 | 人工
1 | 普工 | 工日 | 1
人工小计
二 | 材料
1
材料小计
三 | 施工机具
1
施工机具小计
总计
注：1 本表计日工名称、暂定数量应由招标人填写。编制最高投标限价时，单价应由招标人按有关计价规定确定；编制投标报 价时，单价应由投标人自主报价，并按暂定数量计算合价计入投标总价中。 2 工程结算时，应按发承包双方确认的实际数量计算合价。发承包双方确认的实际数量详见本标准表E.8.2。

## 表E.5.1 增值税计价表
增值税计价表
工程名称：电警工程 |  |  | 标段：新建三处道路平交路口配套信号灯以及电警卡口项目 |  | 第 1 页 共 1 页
序号 | 项目名称 | 计算基础说明 |  | 计算基础 |  | 税率(%) | 金额(元)
1 | 增值税 | 分部分项工程费+措施项目工程费+其他项目费-其中：专业工程暂估价 |  |  |  | 9
合 计

## 表G.2.1-1 承包人提供可调价主要材料表一
承包人提供可调价主要材料表一
(适用于价格信息调差法)
工程名称：电警工程 |  |  |  |  | 标段：新建三处道路平交路口配套信号灯以及电警卡口项目 |  |  |  | 第 1 页 共 1 页
序号 | 名称、规格、型号 | 单位 | 数量 | 基准价 Cₒ（元） |  | 投标报价 （元） | 风险幅度系数 r（%） | 价格信息 Cᵢ（元） |  | 价差 ΔC（元） | 价差调整金额 ΔP（元）
本页小计
合 计
注：1 本表仅适用于物价变化引起合同价格调整事件使用。其中，招标人填写序号、名称、规格、型号、 单位、基准价、风险 幅度；投标人根据投标报价填写投标报价； 2 “数量”依据发承包双方在合同中明确的数量计算方式计算确定。