## 01-2 封面
| 乌兰哈达镇2026年沟渠改造及附属设施提升项目 |  |  |  | 工程
工程量清单
招标人： |  |  | 工程造价 咨询人：
|  | （单位盖章） |  | （单位资质专用章）
法定代表人 或其授权人： |  |  | 法定代表人 或其授权人：
|  | （签字或盖章） |  | （签字或盖章）
编制人： |  |  | 复核人：
|  | （造价人员签字或盖章） |  | （造价工程师签字盖专用章）
编制时间： |  |  | 复核时间：

## 03-1 分类分项工程量清单（建筑工程）
分类分项工程量清单计价表
合同编号：
工程名称： |  | 乌兰哈达镇2026年沟渠改造及附属设施提升项目 |  |  | （项目名称） |  | 乌兰哈达镇2026年沟渠改造及附属设施提升项目 |  |  | （标段名称） |  |  | 第 1 页 共 14 页
序号 | 项目编码 |  | 项目名称 | 计量单位 |  | 项目特征 |  | 工程数量 | 单价 （元） |  | 合价 （元） | 主要技术条款编码 |  | 备注
一 | 第一部分 |  | 建筑工程 |  |  |  |  | 1
1 |  |  | 护岸工程 |  |  |  |  | 1
1.1 | 500101002010 |  | 一般土方开挖 | m³ |  | 1.土类分级:Ⅰ~Ⅱ 2.开挖厚度:0.5m 3.运距:推土机推土20m |  | 980
1.2 | 500103002003 |  | 土方回填 | m³ |  | 1.土质及含水量:堤防土料填筑 2.填筑体干密度、渗透系数:拖拉机压实 干密度(g/cm3) >1.7 3.运距:自料场直接运输上坝 |  | 690
1.3 | 500105003003 |  | 浆砌块石 | m³ |  | 1.材质及规格:块石 挡土墙 2.砂浆强度等级及配合比:砌筑砂浆M10 3.运距:暂估50km 结算时以实际发生为准 |  | 2055
1.5 | 500103014007 |  | 无纺布 | m² |  | 斜铺 边坡 1:1.5 |  | 4.33
1.6 | 500109009003 |  | 闭孔泡沫板 | m² |  | 1.填料的种类、规格:闭孔泡沫板（2cm）） |  | 207.65
| 500105010001 |  | M10砂浆压顶 | m² |  | 砌筑砂浆M10 水泥32.5 |  | 280
分类分项工程量清单计价表
合同编号：
工程名称： |  | 乌兰哈达镇2026年沟渠改造及附属设施提升项目 |  |  | （项目名称） |  | 乌兰哈达镇2026年沟渠改造及附属设施提升项目 |  |  | （标段名称） |  |  | 第 2 页 共 14 页
序号 | 项目编码 |  | 项目名称 | 计量单位 |  | 项目特征 |  | 工程数量 | 单价 （元） |  | 合价 （元） | 主要技术条款编码 |  | 备注
2 |  |  | 排水渠 |  |  |  |  | 1
2.1 | 500101002012 |  | 一般土方开挖 | m³ |  | 1.土类分级:Ⅰ~Ⅱ 2.开挖厚度:0.5m 3.运距:推土机推土20m |  | 546.68
2.2 | 500103002005 |  | 土方回填 | m³ |  | 1.土质及含水量:堤防土料填筑 2.填筑体干密度、渗透系数:拖拉机压实 干密度(g/cm3) >1.7 3.运距:自料场直接运输上坝 |  | 191.34
2.3 | 500103003007 |  | 砂砾石垫层 | m³ |  | 人工铺筑沙砾石垫层 |  | 29.68
2.4 | 500112001003 |  | 预制C25钢筋混凝土矩形槽 | m³ |  | 1.构件结构尺寸:预制凝土矩形槽 2.强度等级及配合比:纯混凝土C25 水泥42.5 水灰比0.55 级配2 最大粒径40mm 3.运距:机动翻斗车运混凝土 运距(m) 500 |  | 108.12
分类分项工程量清单计价表
合同编号：
工程名称： |  | 乌兰哈达镇2026年沟渠改造及附属设施提升项目 |  |  | （项目名称） |  | 乌兰哈达镇2026年沟渠改造及附属设施提升项目 |  |  | （标段名称） |  |  | 第 3 页 共 14 页
序号 | 项目编码 |  | 项目名称 | 计量单位 |  | 项目特征 |  | 工程数量 | 单价 （元） |  | 合价 （元） | 主要技术条款编码 |  | 备注
2.5 | 500112001004 |  | 预制C25钢筋混凝土盖板 | m³ |  | 1.构件结构尺寸:预制混凝土盖板 2.强度等级及配合比:纯混凝土C25 水泥42.5 水灰比0.55 级配2 最大粒径40mm 3.运距:机动翻斗车运混凝土 运距(m) 500 |  | 29.68
2.6 | 500109009005 |  | 闭孔泡沫板（2cm） | m² |  | 1.填料的种类、规格:闭孔泡沫板（2cm）） |  | 54.06
2.7 | 500111001005 |  | 钢筋加工及安装 | t |  | φ10 |  | 2.5
2.8 | 500109010002 |  | 混凝土路面拆除 | m³ |  | 1.拆除混凝土厚度20cm 2.运距5km |  | 0.96
2.9 | 500109002002 |  | 混凝土路面恢复 | m³ |  | 厚度(cm):20 纯混凝土C20 |  | 4.8
3 |  |  | 疏浚工程 |  |  |  |  | 1
3.1 | 500104002002 |  | 其他机械疏浚 | m³ |  | 挖掘机挖土方 土类级别 Ⅰ~Ⅱ |  | 10700
4 |  |  | 公主岭嘎查农桥 |  |  |  |  | 5
4.1 | 500101002013 |  | 土方开挖（建筑物） | m³ |  | 1.土类分级:Ⅰ~Ⅱ 2.运距:推土机推土20m |  | 842.5
4.2 | 500103001006 |  | 土方回填（建筑物） | m³ |  | 建筑物回填土 |  | 450
分类分项工程量清单计价表
合同编号：
工程名称： |  | 乌兰哈达镇2026年沟渠改造及附属设施提升项目 |  |  | （项目名称） |  | 乌兰哈达镇2026年沟渠改造及附属设施提升项目 |  |  | （标段名称） |  |  | 第 4 页 共 14 页
序号 | 项目编码 |  | 项目名称 | 计量单位 |  | 项目特征 |  | 工程数量 | 单价 （元） |  | 合价 （元） | 主要技术条款编码 |  | 备注
4.3 | 500103007002 |  | 砂砾石垫层 | m³ |  | 人工铺筑沙砾石垫层 |  | 9.93
4.4 | 500109001014 |  | C25钢筋混凝土桥墩 | m³ |  | 1.部位及类型:桥墩 2.设计龄期、强度等级及配合比:纯混凝土C25 水泥42.5 水灰比0.55 级配2 最大粒径40mm 3.运距:机动翻斗车运混凝土 运距(m) 500 |  | 62.75
4.5 | 500109001015 |  | C30钢筋混凝土面板（30cm厚） | m³ |  | 1.部位及类型:面板 30cm厚 2.设计龄期、强度等级及配合比:纯混凝土C25 水泥42.5 水灰比0.55 级配2 最大粒径40mm 3.运距:机动翻斗车运混凝土 运距(m) 500 |  | 28.29
分类分项工程量清单计价表
合同编号：
工程名称： |  | 乌兰哈达镇2026年沟渠改造及附属设施提升项目 |  |  | （项目名称） |  | 乌兰哈达镇2026年沟渠改造及附属设施提升项目 |  |  | （标段名称） |  |  | 第 5 页 共 14 页
序号 | 项目编码 |  | 项目名称 | 计量单位 |  | 项目特征 |  | 工程数量 | 单价 （元） |  | 合价 （元） | 主要技术条款编码 |  | 备注
4.6 | 500109001016 |  | C25钢筋混凝土安全带 | m³ |  | 1.部位及类型:安全带 2.设计龄期、强度等级及配合比:纯混凝土C25 水泥42.5 水灰比0.55 级配2 最大粒径40mm 3.运距:机动翻斗车运混凝土 运距(m) 500 |  | 4.14
4.7 | 500111001006 |  | 钢筋加工及安装 | t |  | φ10 |  | 3.5
4.8 | 500110001005 |  | 普通模板 | m² |  | 普通标准钢模板 一般部位 |  | 450
5 |  |  | 拆除工程 |  |  |  |  | 1
5.1 | AB008 |  | DN800涵管桥拆除 | 座 |  | 1.DN800涵管桥拆除 |  | 5
5.2 | AB009 |  | 铅丝石笼拆除外运5km | m³ |  | 1.铅丝石笼拆除 2.外运5km |  | 100
5.3 | AB010 |  | DN800涵管拆除外运5km | 根 |  | 1.DN800涵管外运5km |  | 21
6 |  |  | 排水涵及上下游各30米 |  |  |  |  | 1
6.1 | 500101002014 |  | 土方开挖（建筑物） | m³ |  | 1.土类分级:Ⅰ~Ⅱ 2.运距:推土机推土20m |  | 897.63
6.2 | 500103001007 |  | 土方回填（建筑物） | m³ |  | 建筑物回填土 |  | 360
分类分项工程量清单计价表
合同编号：
工程名称： |  | 乌兰哈达镇2026年沟渠改造及附属设施提升项目 |  |  | （项目名称） |  | 乌兰哈达镇2026年沟渠改造及附属设施提升项目 |  |  | （标段名称） |  |  | 第 6 页 共 14 页
序号 | 项目编码 |  | 项目名称 | 计量单位 |  | 项目特征 |  | 工程数量 | 单价 （元） |  | 合价 （元） | 主要技术条款编码 |  | 备注
6.3 | 500109001017 |  | C20混凝土基础 | m³ |  | 1.部位及类型:基础 2.设计龄期、强度等级及配合比:纯混凝土C25 水泥42.5 水灰比0.55 级配2 最大粒径40mm 3.运距:机动翻斗车运混凝土 运距(m) 500 |  | 6.08
6.4 | 500110001006 |  | 普通钢模板制安 | m² |  | 普通标准钢模板 一般部位 |  | 5
6.5 | 500112003003 |  | DN1200涵管安装 | km |  | DN1200涵管安装 |  | 0.016
6.6 | 500105002008 |  | 铅丝石笼压顶（40cm） | m³ |  | 1.材质及规格:铅丝石笼压顶（40cm） 块石 2.笼体及网格尺寸:8#铅丝 长(m)×宽(m)×高(m) 5×1×0.4 3.运距:暂估50km 结算时以实际发生为准 |  | 60
分类分项工程量清单计价表
合同编号：
工程名称： |  | 乌兰哈达镇2026年沟渠改造及附属设施提升项目 |  |  | （项目名称） |  | 乌兰哈达镇2026年沟渠改造及附属设施提升项目 |  |  | （标段名称） |  |  | 第 7 页 共 14 页
序号 | 项目编码 |  | 项目名称 | 计量单位 |  | 项目特征 |  | 工程数量 | 单价 （元） |  | 合价 （元） | 主要技术条款编码 |  | 备注
6.7 | 500105002009 |  | 铅丝石笼护坡（40cm） | m³ |  | 1.材质及规格:铅丝石笼压顶（40cm） 块石 2.笼体及网格尺寸:8#铅丝 长(m)×宽(m)×高(m) 5×3×0.4 3.运距:暂估50km 结算时以实际发生为准 |  | 396
6.8 | 500105002010 |  | 铅丝石笼护底（50cm） | m³ |  | 1.材质及规格:铅丝石笼护底（50cm） 块石 2.笼体及网格尺寸:8#铅丝 长(m)×宽(m)×高(m) 5×3×0.4 3.运距:暂估50km 结算时以实际发生为准 |  | 300
6.9 | 500103014009 |  | 土工合成材料铺设 | m² |  | 15KN/m² |  | 1758
6.10 | 500103003008 |  | 砂砾石垫层 | m³ |  | 人工铺筑沙砾石垫层 |  | 174.04
7 |  |  | 挡土墙排水口防护及上下游各30米 |  |  |  |  | 1
分类分项工程量清单计价表
合同编号：
工程名称： |  | 乌兰哈达镇2026年沟渠改造及附属设施提升项目 |  |  | （项目名称） |  | 乌兰哈达镇2026年沟渠改造及附属设施提升项目 |  |  | （标段名称） |  |  | 第 8 页 共 14 页
序号 | 项目编码 |  | 项目名称 | 计量单位 |  | 项目特征 |  | 工程数量 | 单价 （元） |  | 合价 （元） | 主要技术条款编码 |  | 备注
7.1 | 500101002015 |  | 土方开挖（建筑物） | m³ |  | 1.土类分级:Ⅰ~Ⅱ 2.运距:推土机推土20m |  | 720
7.2 | 500105002011 |  | 铅丝石笼护底（50cm） | m³ |  | 1.材质及规格:铅丝石笼护底（50cm） 块石 2.笼体及网格尺寸:8#铅丝 长(m)×宽(m)×高(m) 5×3×0.4 3.运距:暂估50km 结算时以实际发生为准 |  | 720
7.3 | 500103014010 |  | 土工合成材料铺设 | m² |  | 15KN/m² |  | 1464
7.4 | 500103003009 |  | 砂砾石垫层 | m³ |  | 人工铺筑砂石垫层 |  | 134.4
7.5 | 500112003004 |  | DN1200涵管安装 | km |  | DN1200涵管安装 |  | 0.004
8 |  |  | 护坡工程100米 |  |  |  |  | 1
8.1 | 500101002016 |  | 土方开挖（建筑物） | m³ |  | 1.土类分级:Ⅰ~Ⅱ 2.运距:推土机推土20m |  | 350
8.2 | 500103001008 |  | 土方回填（建筑物） | m³ |  | 建筑物回填土 |  | 140
分类分项工程量清单计价表
合同编号：
工程名称： |  | 乌兰哈达镇2026年沟渠改造及附属设施提升项目 |  |  | （项目名称） |  | 乌兰哈达镇2026年沟渠改造及附属设施提升项目 |  |  | （标段名称） |  |  | 第 9 页 共 14 页
序号 | 项目编码 |  | 项目名称 | 计量单位 |  | 项目特征 |  | 工程数量 | 单价 （元） |  | 合价 （元） | 主要技术条款编码 |  | 备注
8.3 | 500105002012 |  | 铅丝石笼压顶（40cm） | m³ |  | 1.材质及规格:铅丝石笼压顶（40cm） 块石 2.笼体及网格尺寸:8#铅丝 长(m)×宽(m)×高(m) 5×1×0.4 3.运距:暂估50km 结算时以实际发生为准 |  | 40
8.4 | 500105002013 |  | 铅丝石笼护坡（40cm） | m³ |  | 1.材质及规格:铅丝石笼压顶（40cm） 块石 2.笼体及网格尺寸:8#铅丝 长(m)×宽(m)×高(m) 5×3×0.4 3.运距:暂估50km 结算时以实际发生为准 |  | 184
分类分项工程量清单计价表
合同编号：
工程名称： |  | 乌兰哈达镇2026年沟渠改造及附属设施提升项目 |  |  | （项目名称） |  | 乌兰哈达镇2026年沟渠改造及附属设施提升项目 |  |  | （标段名称） |  |  | 第 10 页 共 14 页
序号 | 项目编码 |  | 项目名称 | 计量单位 |  | 项目特征 |  | 工程数量 | 单价 （元） |  | 合价 （元） | 主要技术条款编码 |  | 备注
8.5 | 500105002014 |  | 铅丝石笼护底（50cm） | m³ |  | 1.材质及规格:铅丝石笼护底（50cm） 块石 2.笼体及网格尺寸:8#铅丝 长(m)×宽(m)×高(m) 5×3×0.4 3.运距:暂估50km 结算时以实际发生为准 |  | 150
8.6 | 500103014011 |  | 土工合成材料铺设 | m² |  | 15KN/m² |  | 980
8.7 | 500103003010 |  | 砂砾石垫层 | m³ |  | 人工铺筑砂石垫层 |  | 87
9 |  |  | 混都冷嘎查改建农桥 |  |  |  |  | 1
9.1 | 500101002017 |  | 土方开挖（建筑物） | m³ |  | 1.土类分级:Ⅰ~Ⅱ 2.运距:推土机推土20m |  | 505.5
9.2 | 500103001009 |  | 土方回填（建筑物） | m³ |  | 建筑物回填土 |  | 270
9.3 | 500103003011 |  | 砂砾石垫层 | m³ |  | 人工铺筑砂石垫层 |  | 5.958
分类分项工程量清单计价表
合同编号：
工程名称： |  | 乌兰哈达镇2026年沟渠改造及附属设施提升项目 |  |  | （项目名称） |  | 乌兰哈达镇2026年沟渠改造及附属设施提升项目 |  |  | （标段名称） |  |  | 第 11 页 共 14 页
序号 | 项目编码 |  | 项目名称 | 计量单位 |  | 项目特征 |  | 工程数量 | 单价 （元） |  | 合价 （元） | 主要技术条款编码 |  | 备注
9.4 | 500109001018 |  | C25钢筋混凝土桥墩 | m³ |  | 1.部位及类型:桥墩 2.设计龄期、强度等级及配合比:纯混凝土C25 水泥42.5 水灰比0.55 级配2 最大粒径40mm 3.运距:机动翻斗车运混凝土 运距(m) 500 |  | 37.65
9.5 | 500109001019 |  | C30钢筋混凝土面板（30cm厚） | m³ |  | 1.部位及类型:面板 30cm厚 2.设计龄期、强度等级及配合比:纯混凝土C25 水泥42.5 水灰比0.55 级配2 最大粒径40mm 3.运距:机动翻斗车运混凝土 运距(m) 500 |  | 16.974
分类分项工程量清单计价表
合同编号：
工程名称： |  | 乌兰哈达镇2026年沟渠改造及附属设施提升项目 |  |  | （项目名称） |  | 乌兰哈达镇2026年沟渠改造及附属设施提升项目 |  |  | （标段名称） |  |  | 第 12 页 共 14 页
序号 | 项目编码 |  | 项目名称 | 计量单位 |  | 项目特征 |  | 工程数量 | 单价 （元） |  | 合价 （元） | 主要技术条款编码 |  | 备注
9.6 | 500109001020 |  | C25钢筋混凝土安全带 | m³ |  | 1.部位及类型:安全带 2.设计龄期、强度等级及配合比:纯混凝土C25 水泥42.5 水灰比0.55 级配2 最大粒径40mm 3.运距:机动翻斗车运混凝土 运距(m) 500 |  | 2.484
9.7 | 500111001007 |  | 钢筋加工及安装 | t |  | 钢筋综合 |  | 2.1
9.8 | 500110001007 |  | 普通模板 | m² |  | 普通标准钢模板 一般部位 |  | 270
9.9 | AB011 |  | DN800涵管桥拆除 | 座 |  | DN800涵管桥拆除含装运 |  | 3
9.10 | AB012 |  | 铅丝石笼拆除外运5km | m³ |  | 1.铅丝石笼拆除 2.外运5km |  | 60
10 |  |  | 高根营子嘎查改建农桥 |  |  |  |  | 1
10.1 | 500101002018 |  | 土方开挖（建筑物） | m³ |  | 1.土类分级:Ⅰ~Ⅱ 2.运距:推土机推土20m |  | 674
10.2 | 500103001010 |  | 土方回填（建筑物） | m³ |  | 建筑物回填土 |  | 360
10.3 | 500103003012 |  | 砂砾石垫层 | m³ |  | 人工铺筑砂石垫层 |  | 7.944
分类分项工程量清单计价表
合同编号：
工程名称： |  | 乌兰哈达镇2026年沟渠改造及附属设施提升项目 |  |  | （项目名称） |  | 乌兰哈达镇2026年沟渠改造及附属设施提升项目 |  |  | （标段名称） |  |  | 第 13 页 共 14 页
序号 | 项目编码 |  | 项目名称 | 计量单位 |  | 项目特征 |  | 工程数量 | 单价 （元） |  | 合价 （元） | 主要技术条款编码 |  | 备注
10.4 | 500109001021 |  | C25钢筋混凝土桥墩 | m³ |  | 1.部位及类型:桥墩 2.设计龄期、强度等级及配合比:纯混凝土C25 水泥42.5 水灰比0.55 级配2 最大粒径40mm 3.级配、拌制要求:搅拌机拌制混凝土 搅拌机容量(m3) 0.4 4.运距:机动翻斗车运混凝土 运距(m) 500 |  | 50.2
10.5 | 500109001022 |  | C30钢筋混凝土面板（30cm厚） | m³ |  | 1.部位及类型:面板 30cm厚 2.设计龄期、强度等级及配合比:纯混凝土C25 水泥42.5 水灰比0.55 级配2 最大粒径40mm 3.级配、拌制要求:搅拌机拌制混凝土 搅拌机容量(m3) 0.4 4.运距:机动翻斗车运混凝土 运距(m) 500 |  | 22.632
分类分项工程量清单计价表
合同编号：
工程名称： |  | 乌兰哈达镇2026年沟渠改造及附属设施提升项目 |  |  | （项目名称） |  | 乌兰哈达镇2026年沟渠改造及附属设施提升项目 |  |  | （标段名称） |  |  | 第 14 页 共 14 页
序号 | 项目编码 |  | 项目名称 | 计量单位 |  | 项目特征 |  | 工程数量 | 单价 （元） |  | 合价 （元） | 主要技术条款编码 |  | 备注
10.6 | 500109001023 |  | C25钢筋混凝土安全带 | m³ |  | 1.部位及类型:安全带 2.设计龄期、强度等级及配合比:纯混凝土C25 水泥42.5 水灰比0.55 级配2 最大粒径40mm 3.级配、拌制要求:搅拌机拌制混凝土 搅拌机容量(m3) 0.4 4.运距:机动翻斗车运混凝土 运距(m) 500 |  | 3.312
10.7 | 500111001008 |  | 钢筋加工及安装 | t |  | 钢筋综合 |  | 2.8
10.8 | 500110001008 |  | 普通模板 | m² |  | 普通标准钢模板 一般部位 |  | 360
10.9 | AB013 |  | DN800涵管桥拆除 | 座 |  | DN800涵管桥拆除含装运 |  | 4
10.10 | AB014 |  | 铅丝石笼拆除外运5km | m³ |  | 1.铅丝石笼拆除 2.外运5km |  | 80
合 计

## 03-2 分类分项工程量清单（安装工程）
分类分项工程量清单计价表
合同编号：
工程名称： |  | 乌兰哈达镇2026年沟渠改造及附属设施提升项目 |  |  | (项目名称) |  |  | 乌兰哈达镇2026年沟渠改造及附属设施提升项目 |  |  | （标段名称） |  |  |  | 第 1 页 共 1 页
序号 | 项目编码 |  | 项目名称 | 计量单位 |  | 项目特征 | 工程数量 |  | 单价（元） |  |  |  | 合价（元） |  |  |  | 主要技术条款编码 | 备注
[9 empty] | 设备费 | 安装费 |  | 小计 | 设备费 | 安装费 |  | 合计
一 | 第一部分 |  | 建筑工程 |  |  |  | 1
1 |  |  | 护岸工程 |  |  |  | 1
1.4 | 500202008002 |  | DN160UPVC管 | m |  | 1.外形尺寸:DN160 2.材质:PVC管 | 225.6
合计

## 03-3 分组工程量清单
分组工程量清单报价表
合同编号：
工程名称： | 乌兰哈达镇2026年沟渠改造及附属设施提升项目 |  | （项目名称） |  |  | 乌兰哈达镇2026年沟渠改造及附属设施提升项目 |  | （标段名称） |  | 第 1 页 共 10 页
组号：1 |  |  |  |  | 分组名称：建筑工程
序号 |  | 项目名称 |  | 项目特征 | 计量单位 |  | 工程数量 |  | 单价(元) |  | 合价(元) | 备注
1 |  | 护岸工程 |  |  |  |  | 1
1.1 |  | 一般土方开挖 |  | 1.土类分级:Ⅰ~Ⅱ 2.开挖厚度:0.5m 3.运距:推土机推土20m | m³ |  | 980
1.2 |  | 土方回填 |  | 1.土质及含水量:堤防土料填筑 2.填筑体干密度、渗透系数:拖拉机压实 干密度(g/cm3) >1.7 3.运距:自料场直接运输上坝 | m³ |  | 690
1.3 |  | 浆砌块石 |  | 1.材质及规格:块石 挡土墙 2.砂浆强度等级及配合比:砌筑砂浆M10 3.运距:暂估50km 结算时以实际发生为准 | m³ |  | 2055
1.4 |  | DN160UPVC管 |  | 1.外形尺寸:DN160 2.材质:PVC管 | m |  | 225.6
1.5 |  | 无纺布 |  | 斜铺 边坡 1:1.5 | m² |  | 4.33
1.6 |  | 闭孔泡沫板 |  | 1.填料的种类、规格:闭孔泡沫板（2cm）） | m² |  | 207.65
|  | M10砂浆压顶 |  | 砌筑砂浆M10 水泥32.5 | m² |  | 280
2 |  | 排水渠 |  |  |  |  | 1
分组工程量清单报价表
合同编号：
工程名称： | 乌兰哈达镇2026年沟渠改造及附属设施提升项目 |  | （项目名称） |  |  | 乌兰哈达镇2026年沟渠改造及附属设施提升项目 |  | （标段名称） |  | 第 2 页 共 10 页
2.1 |  | 一般土方开挖 |  | 1.土类分级:Ⅰ~Ⅱ 2.开挖厚度:0.5m 3.运距:推土机推土20m | m³ |  | 546.68
2.2 |  | 土方回填 |  | 1.土质及含水量:堤防土料填筑 2.填筑体干密度、渗透系数:拖拉机压实 干密度(g/cm3) >1.7 3.运距:自料场直接运输上坝 | m³ |  | 191.34
2.3 |  | 砂砾石垫层 |  | 人工铺筑沙砾石垫层 | m³ |  | 29.68
2.4 |  | 预制C25钢筋混凝土矩形槽 |  | 1.构件结构尺寸:预制凝土矩形槽 2.强度等级及配合比:纯混凝土C25 水泥42.5 水灰比0.55 级配2 最大粒径40mm 3.运距:机动翻斗车运混凝土 运距(m) 500 | m³ |  | 108.12
2.5 |  | 预制C25钢筋混凝土盖板 |  | 1.构件结构尺寸:预制混凝土盖板 2.强度等级及配合比:纯混凝土C25 水泥42.5 水灰比0.55 级配2 最大粒径40mm 3.运距:机动翻斗车运混凝土 运距(m) 500 | m³ |  | 29.68
2.6 |  | 闭孔泡沫板（2cm） |  | 1.填料的种类、规格:闭孔泡沫板（2cm）） | m² |  | 54.06
分组工程量清单报价表
合同编号：
工程名称： | 乌兰哈达镇2026年沟渠改造及附属设施提升项目 |  | （项目名称） |  |  | 乌兰哈达镇2026年沟渠改造及附属设施提升项目 |  | （标段名称） |  | 第 3 页 共 10 页
2.7 |  | 钢筋加工及安装 |  | φ10 | t |  | 2.5
2.8 |  | 混凝土路面拆除 |  | 1.拆除混凝土厚度20cm 2.运距5km | m³ |  | 0.96
2.9 |  | 混凝土路面恢复 |  | 厚度(cm):20 纯混凝土C20 | m³ |  | 4.8
3 |  | 疏浚工程 |  |  |  |  | 1
3.1 |  | 其他机械疏浚 |  | 挖掘机挖土方 土类级别 Ⅰ~Ⅱ | m³ |  | 10700
4 |  | 公主岭嘎查农桥 |  |  |  |  | 5
4.1 |  | 土方开挖（建筑物） |  | 1.土类分级:Ⅰ~Ⅱ 2.运距:推土机推土20m | m³ |  | 842.5
4.2 |  | 土方回填（建筑物） |  | 建筑物回填土 | m³ |  | 450
4.3 |  | 砂砾石垫层 |  | 人工铺筑沙砾石垫层 | m³ |  | 9.93
4.4 |  | C25钢筋混凝土桥墩 |  | 1.部位及类型:桥墩 2.设计龄期、强度等级及配合比:纯混凝土C25 水泥42.5 水灰比0.55 级配2 最大粒径40mm 3.运距:机动翻斗车运混凝土 运距(m) 500 | m³ |  | 62.75
4.5 |  | C30钢筋混凝土面板（30cm厚） |  | 1.部位及类型:面板 30cm厚 2.设计龄期、强度等级及配合比:纯混凝土C25 水泥42.5 水灰比0.55 级配2 最大粒径40mm 3.运距:机动翻斗车运混凝土 运距(m) 500 | m³ |  | 28.29
分组工程量清单报价表
合同编号：
工程名称： | 乌兰哈达镇2026年沟渠改造及附属设施提升项目 |  | （项目名称） |  |  | 乌兰哈达镇2026年沟渠改造及附属设施提升项目 |  | （标段名称） |  | 第 4 页 共 10 页
4.6 |  | C25钢筋混凝土安全带 |  | 1.部位及类型:安全带 2.设计龄期、强度等级及配合比:纯混凝土C25 水泥42.5 水灰比0.55 级配2 最大粒径40mm 3.运距:机动翻斗车运混凝土 运距(m) 500 | m³ |  | 4.14
4.7 |  | 钢筋加工及安装 |  | φ10 | t |  | 3.5
4.8 |  | 普通模板 |  | 普通标准钢模板 一般部位 | m² |  | 450
5 |  | 拆除工程 |  |  |  |  | 1
5.1 |  | DN800涵管桥拆除 |  | 1.DN800涵管桥拆除 | 座 |  | 5
5.2 |  | 铅丝石笼拆除外运5km |  | 1.铅丝石笼拆除 2.外运5km | m³ |  | 100
5.3 |  | DN800涵管拆除外运5km |  | 1.DN800涵管外运5km | 根 |  | 21
6 |  | 排水涵及上下游各30米 |  |  |  |  | 1
6.1 |  | 土方开挖（建筑物） |  | 1.土类分级:Ⅰ~Ⅱ 2.运距:推土机推土20m | m³ |  | 897.63
6.2 |  | 土方回填（建筑物） |  | 建筑物回填土 | m³ |  | 360
6.3 |  | C20混凝土基础 |  | 1.部位及类型:基础 2.设计龄期、强度等级及配合比:纯混凝土C25 水泥42.5 水灰比0.55 级配2 最大粒径40mm 3.运距:机动翻斗车运混凝土 运距(m) 500 | m³ |  | 6.08
6.4 |  | 普通钢模板制安 |  | 普通标准钢模板 一般部位 | m² |  | 5
分组工程量清单报价表
合同编号：
工程名称： | 乌兰哈达镇2026年沟渠改造及附属设施提升项目 |  | （项目名称） |  |  | 乌兰哈达镇2026年沟渠改造及附属设施提升项目 |  | （标段名称） |  | 第 5 页 共 10 页
6.5 |  | DN1200涵管安装 |  | DN1200涵管安装 | km |  | 0.016
6.6 |  | 铅丝石笼压顶（40cm） |  | 1.材质及规格:铅丝石笼压顶（40cm） 块石 2.笼体及网格尺寸:8#铅丝 长(m)×宽(m)×高(m) 5×1×0.4 3.运距:暂估50km 结算时以实际发生为准 | m³ |  | 60
6.7 |  | 铅丝石笼护坡（40cm） |  | 1.材质及规格:铅丝石笼压顶（40cm） 块石 2.笼体及网格尺寸:8#铅丝 长(m)×宽(m)×高(m) 5×3×0.4 3.运距:暂估50km 结算时以实际发生为准 | m³ |  | 396
6.8 |  | 铅丝石笼护底（50cm） |  | 1.材质及规格:铅丝石笼护底（50cm） 块石 2.笼体及网格尺寸:8#铅丝 长(m)×宽(m)×高(m) 5×3×0.4 3.运距:暂估50km 结算时以实际发生为准 | m³ |  | 300
6.9 |  | 土工合成材料铺设 |  | 15KN/m² | m² |  | 1758
6.10 |  | 砂砾石垫层 |  | 人工铺筑沙砾石垫层 | m³ |  | 174.04
7 |  | 挡土墙排水口防护及上下游各30米 |  |  |  |  | 1
分组工程量清单报价表
合同编号：
工程名称： | 乌兰哈达镇2026年沟渠改造及附属设施提升项目 |  | （项目名称） |  |  | 乌兰哈达镇2026年沟渠改造及附属设施提升项目 |  | （标段名称） |  | 第 6 页 共 10 页
7.1 |  | 土方开挖（建筑物） |  | 1.土类分级:Ⅰ~Ⅱ 2.运距:推土机推土20m | m³ |  | 720
7.2 |  | 铅丝石笼护底（50cm） |  | 1.材质及规格:铅丝石笼护底（50cm） 块石 2.笼体及网格尺寸:8#铅丝 长(m)×宽(m)×高(m) 5×3×0.4 3.运距:暂估50km 结算时以实际发生为准 | m³ |  | 720
7.3 |  | 土工合成材料铺设 |  | 15KN/m² | m² |  | 1464
7.4 |  | 砂砾石垫层 |  | 人工铺筑砂石垫层 | m³ |  | 134.4
7.5 |  | DN1200涵管安装 |  | DN1200涵管安装 | km |  | 0.004
8 |  | 护坡工程100米 |  |  |  |  | 1
8.1 |  | 土方开挖（建筑物） |  | 1.土类分级:Ⅰ~Ⅱ 2.运距:推土机推土20m | m³ |  | 350
8.2 |  | 土方回填（建筑物） |  | 建筑物回填土 | m³ |  | 140
8.3 |  | 铅丝石笼压顶（40cm） |  | 1.材质及规格:铅丝石笼压顶（40cm） 块石 2.笼体及网格尺寸:8#铅丝 长(m)×宽(m)×高(m) 5×1×0.4 3.运距:暂估50km 结算时以实际发生为准 | m³ |  | 40
分组工程量清单报价表
合同编号：
工程名称： | 乌兰哈达镇2026年沟渠改造及附属设施提升项目 |  | （项目名称） |  |  | 乌兰哈达镇2026年沟渠改造及附属设施提升项目 |  | （标段名称） |  | 第 7 页 共 10 页
8.4 |  | 铅丝石笼护坡（40cm） |  | 1.材质及规格:铅丝石笼压顶（40cm） 块石 2.笼体及网格尺寸:8#铅丝 长(m)×宽(m)×高(m) 5×3×0.4 3.运距:暂估50km 结算时以实际发生为准 | m³ |  | 184
8.5 |  | 铅丝石笼护底（50cm） |  | 1.材质及规格:铅丝石笼护底（50cm） 块石 2.笼体及网格尺寸:8#铅丝 长(m)×宽(m)×高(m) 5×3×0.4 3.运距:暂估50km 结算时以实际发生为准 | m³ |  | 150
8.6 |  | 土工合成材料铺设 |  | 15KN/m² | m² |  | 980
8.7 |  | 砂砾石垫层 |  | 人工铺筑砂石垫层 | m³ |  | 87
9 |  | 混都冷嘎查改建农桥 |  |  |  |  | 1
9.1 |  | 土方开挖（建筑物） |  | 1.土类分级:Ⅰ~Ⅱ 2.运距:推土机推土20m | m³ |  | 505.5
9.2 |  | 土方回填（建筑物） |  | 建筑物回填土 | m³ |  | 270
9.3 |  | 砂砾石垫层 |  | 人工铺筑砂石垫层 | m³ |  | 5.958
分组工程量清单报价表
合同编号：
工程名称： | 乌兰哈达镇2026年沟渠改造及附属设施提升项目 |  | （项目名称） |  |  | 乌兰哈达镇2026年沟渠改造及附属设施提升项目 |  | （标段名称） |  | 第 8 页 共 10 页
9.4 |  | C25钢筋混凝土桥墩 |  | 1.部位及类型:桥墩 2.设计龄期、强度等级及配合比:纯混凝土C25 水泥42.5 水灰比0.55 级配2 最大粒径40mm 3.运距:机动翻斗车运混凝土 运距(m) 500 | m³ |  | 37.65
9.5 |  | C30钢筋混凝土面板（30cm厚） |  | 1.部位及类型:面板 30cm厚 2.设计龄期、强度等级及配合比:纯混凝土C25 水泥42.5 水灰比0.55 级配2 最大粒径40mm 3.运距:机动翻斗车运混凝土 运距(m) 500 | m³ |  | 16.974
9.6 |  | C25钢筋混凝土安全带 |  | 1.部位及类型:安全带 2.设计龄期、强度等级及配合比:纯混凝土C25 水泥42.5 水灰比0.55 级配2 最大粒径40mm 3.运距:机动翻斗车运混凝土 运距(m) 500 | m³ |  | 2.484
9.7 |  | 钢筋加工及安装 |  | 钢筋综合 | t |  | 2.1
9.8 |  | 普通模板 |  | 普通标准钢模板 一般部位 | m² |  | 270
9.9 |  | DN800涵管桥拆除 |  | DN800涵管桥拆除含装运 | 座 |  | 3
9.10 |  | 铅丝石笼拆除外运5km |  | 1.铅丝石笼拆除 2.外运5km | m³ |  | 60
分组工程量清单报价表
合同编号：
工程名称： | 乌兰哈达镇2026年沟渠改造及附属设施提升项目 |  | （项目名称） |  |  | 乌兰哈达镇2026年沟渠改造及附属设施提升项目 |  | （标段名称） |  | 第 9 页 共 10 页
10 |  | 高根营子嘎查改建农桥 |  |  |  |  | 1
10.1 |  | 土方开挖（建筑物） |  | 1.土类分级:Ⅰ~Ⅱ 2.运距:推土机推土20m | m³ |  | 674
10.2 |  | 土方回填（建筑物） |  | 建筑物回填土 | m³ |  | 360
10.3 |  | 砂砾石垫层 |  | 人工铺筑砂石垫层 | m³ |  | 7.944
10.4 |  | C25钢筋混凝土桥墩 |  | 1.部位及类型:桥墩 2.设计龄期、强度等级及配合比:纯混凝土C25 水泥42.5 水灰比0.55 级配2 最大粒径40mm 3.级配、拌制要求:搅拌机拌制混凝土 搅拌机容量(m3) 0.4 4.运距:机动翻斗车运混凝土 运距(m) 500 | m³ |  | 50.2
10.5 |  | C30钢筋混凝土面板（30cm厚） |  | 1.部位及类型:面板 30cm厚 2.设计龄期、强度等级及配合比:纯混凝土C25 水泥42.5 水灰比0.55 级配2 最大粒径40mm 3.级配、拌制要求:搅拌机拌制混凝土 搅拌机容量(m3) 0.4 4.运距:机动翻斗车运混凝土 运距(m) 500 | m³ |  | 22.632
分组工程量清单报价表
合同编号：
工程名称： | 乌兰哈达镇2026年沟渠改造及附属设施提升项目 |  | （项目名称） |  |  | 乌兰哈达镇2026年沟渠改造及附属设施提升项目 |  | （标段名称） |  | 第 10 页 共 10 页
10.6 |  | C25钢筋混凝土安全带 |  | 1.部位及类型:安全带 2.设计龄期、强度等级及配合比:纯混凝土C25 水泥42.5 水灰比0.55 级配2 最大粒径40mm 3.级配、拌制要求:搅拌机拌制混凝土 搅拌机容量(m3) 0.4 4.运距:机动翻斗车运混凝土 运距(m) 500 | m³ |  | 3.312
10.7 |  | 钢筋加工及安装 |  | 钢筋综合 | t |  | 2.8
10.8 |  | 普通模板 |  | 普通标准钢模板 一般部位 | m² |  | 360
10.9 |  | DN800涵管桥拆除 |  | DN800涵管桥拆除含装运 | 座 |  | 4
10.10 |  | 铅丝石笼拆除外运5km |  | 1.铅丝石笼拆除 2.外运5km | m³ |  | 80
合计 （汇入工程项目总价表）

## 05 其他项目清单
其他项目清单
合同编号：
工程名称： | 乌兰哈达镇2026年沟渠改造及附属设施提升项目 |  | （项目名称） | 乌兰哈达镇2026年沟渠改造及附属设施提升项目 |  | （标段名称） |  | 第 1 页 共 1 页
序号 |  | 项目名称 |  |  | 金额（元） |  | 备注
1 |  | 施工安全生产专项 |  |  | 41615.56

## 10 材料和工程设备暂估价表
材料和工程设备暂估价表
合同编号：
工程名称： |  | 乌兰哈达镇2026年沟渠改造及附属设施提升项目 | （项目名称） |  | 乌兰哈达镇2026年沟渠改造及附属设施提升项目 |  |  | （标段名称） |  | 第 1 页 共 1 页
序号 | 材料（设备）名称、规格、型号 |  |  | 计量单位 |  | 数量 | 暂估单价（元） |  | 金额（元） |  | 备注
1 | DN800涵管桥拆除 |  |  | 座 |  | 12 | 1000 |  | 12000
2 | DN800涵管拆除外运5km |  |  | 根 |  | 21 | 200 |  | 4200
3 | DN160UPVC管 |  |  | m |  | 225.6 | 22.2 |  | 5008.32
合计 | [8 empty] | 21208.32
注：招标人应将上述材料、工程设备暂估单价计入工程量清单综合单价报价中。