## 表E.2.1 分部分项工程项目清单计价表
分部分项工程项目清单计价表
工程名称：建筑与装饰工程 |  |  |  | 标段：五原县银定图镇粮食仓储项目 |  |  | 第 1 页 共 14 页
序号 | 项目编码 | 项目名称 | 项目特征描述 |  | 计量 单位 | 工程量 |  | 金额（元）
[8 empty] | 综合单价 | 合价
砌筑工程
1 | 010401001001 | 砖基础 | 1.砖品种、规格、强度等级:烧结多孔砖 2.基础类型:带形基础 3.砂浆强度等级:M7.5水泥砂浆 4.防潮层材料种类:水平面、立面20厚1:2.5水泥砂浆(掺水泥量5%的防水剂) |  | m3 | 7.98
2 | 010401003001 | 多孔砖墙 | 1.砖品种、规格、强度等级:烧结多孔砖 2.墙体类型:外墙 3.墙体厚度:240mm 4.砂浆强度等级:M7.5水泥砂浆 |  | m3 | 20.5
混凝土工程
3 | 010501001001 | 基础垫层 | 1.基础形式:独立基础 2.材料品种、强度要求、配比:C15预拌泵送 3.混凝土运输:综合考虑 |  | m3 | 17.66
4 | 010505001001 | 垫层模板 | 1.垫层部位:基础垫层 2.模板形式:复合木模板 |  | m2 | 28.65
5 | 010502001001 | 独立基础 | 1.混凝土种类:预拌 2.混凝土强度等级:C30泵送 3.基础类型:独立基础 4.混凝土运输：综合考虑 |  | m3 | 80
6 | 010505002001 | 基础模板 | 1.基础类型:独立基础 2.模板形式:复合模板 |  | m2 | 178.74
本页小计
分部分项工程项目清单计价表
工程名称：建筑与装饰工程 |  |  |  | 标段：五原县银定图镇粮食仓储项目 |  |  | 第 2 页 共 14 页
序号 | 项目编码 | 项目名称 | 项目特征描述 |  | 计量 单位 | 工程量 |  | 金额（元）
[8 empty] | 综合单价 | 合价
7 | 010502005001 | 基础联系梁 | 1.混凝土种类:预拌 2.混凝土强度等级:C30泵送 3.混凝土运输：综合考虑 |  | m3 | 11.41
8 | 010505003001 | 基础联系梁模板 | 1.截面形式：矩形 2.模板形式:复合木模板 |  | m2 | 88.32
9 | 010502006001 | 钢筋混凝土柱 | 1.混凝土种类:预拌 2.混凝土强度等级:C30泵送 3.混凝土运输：综合考虑 |  | m3 | 12.15
10 | 010505004001 | 柱面模板 | 1.截面形式:矩形 2.模板形式:复合木模板 |  | m2 | 62.06
11 | 010502010001 | 压顶 | 1.混凝土种类:预拌 2.混凝土强度等级:C25泵送 3.混凝土运输：综合考虑 |  | m3 | 5.48
12 | 010505012001 | 压顶模板 | 1.截面形式：矩形 2.构件形式：直形 3.模板形式:复合模板 |  | m2 | 43.72
13 | 010502001002 | 二次灌浆 | 1.钢柱就位后用C40细石膨胀砼灌实 |  | m3 | 1.85
14 | 010505002002 | 基础模板 | 1.二次灌浆模板 |  | m2 | 9.75
15 | 010502001003 | 二次灌浆 | 1.C20混凝土包裹柱脚 |  | m3 | 12.96
16 | 010505002003 | 基础模板 | 1.混凝土包裹柱脚模板 |  | m2 | 68.25
钢筋工程
17 | 010506001001 | 现浇混凝土基础及联系梁钢筋 | 1.钢筋种类、规格:直径：φ12， 级别： HRB400 2.钢筋连接方式:绑扎 3.其他:包含制作、运输、安装等一切费用 |  | t | 1.072
本页小计
分部分项工程项目清单计价表
工程名称：建筑与装饰工程 |  |  |  | 标段：五原县银定图镇粮食仓储项目 |  |  | 第 3 页 共 14 页
序号 | 项目编码 | 项目名称 | 项目特征描述 |  | 计量 单位 | 工程量 |  | 金额（元）
[8 empty] | 综合单价 | 合价
18 | 010506001002 | 现浇混凝土基础及联系梁钢筋 | 1.钢筋种类、规格:直径：φ16， 级别： HRB400 2.钢筋连接方式:绑扎 3.其他:包含制作、运输、安装等一切费用 |  | t | 1.565
19 | 010506001003 | 现浇混凝土基础及联系梁钢筋 | 1.钢筋种类、规格:直径：φ20， 级别： HRB400 2.钢筋连接方式:综合考虑 3.其他:包含制作、运输、安装等一切费用 |  | t | 2.151
20 | 010506001004 | 现浇混凝土基础及联系梁钢筋 | 1.钢筋种类、规格:直径：φ8箍筋，级别：HRB400 2.钢筋连接方式:绑扎 3.其他:包含制作、运输、安装等一切费用 |  | t | 0.553
21 | 010506002001 | 现浇混凝土柱钢筋 | 1.钢筋种类、规格:直径：φ20， 级别： HRB400 2.钢筋连接方式:综合考虑 3.其他:包含制作、运输、安装等一切费用 |  | t | 2.009
22 | 010506002002 | 现浇混凝土柱钢筋 | 1.钢筋种类、规格:直径：φ12箍筋， 级别： HRB400 2.钢筋连接方式:绑扎 3.其他:包含制作、运输、安装等一切费用 |  | t | 2.462
本页小计
分部分项工程项目清单计价表
工程名称：建筑与装饰工程 |  |  |  | 标段：五原县银定图镇粮食仓储项目 |  |  | 第 4 页 共 14 页
序号 | 项目编码 | 项目名称 | 项目特征描述 |  | 计量 单位 | 工程量 |  | 金额（元）
[8 empty] | 综合单价 | 合价
23 | 010506005001 | 现浇混凝土压顶钢筋 | 1.钢筋种类、规格:直径：φ12， 级别： HRB400 2.钢筋连接方式:绑扎 3.其他:包含制作、运输、安装等一切费用 |  | t | 0.348
24 | 010506005002 | 现浇混凝土压顶钢筋 | 1.钢筋种类、规格:直径：φ8箍筋，级别：HRB400 2.钢筋连接方式:绑扎 3.其他:包含制作、运输、安装等一切费用 |  | t | 0.17
钢结构工程
预埋件
25 | 010506025001 | 预埋铁件 | 1.钢材种类:Q235B 2.规格:综合考虑 |  | t | 0.131
26 | 010506025002 | 预埋螺栓 | 1.钢材种类:Q235B 2.螺栓制作、安装 |  | t | 1.041
钢屋架
27 | 010602001001 | 钢屋架 | 1.钢材品种、规格:Q355B 2.单榀质量:15t以内 3.安装方式:综合考虑 4.除锈等级：喷砂(抛丸)除锈处理，Sa2.5级 5.探伤要求：综合考虑 6.其他:钢构件运输、拼装、吊装就位、安装到位 |  | t | 33.455
28 | 011402003001 | 金属面油漆 | 1.构件名称:钢屋架 2.基层清理 3.油漆品种、遍数或厚度:环氧铁红底漆二遍，环氧云铁中间漆一遍、环氧面漆二遍 |  | m2 | 496.5
本页小计
分部分项工程项目清单计价表
工程名称：建筑与装饰工程 |  |  |  | 标段：五原县银定图镇粮食仓储项目 |  |  | 第 5 页 共 14 页
序号 | 项目编码 | 项目名称 | 项目特征描述 |  | 计量 单位 | 工程量 |  | 金额（元）
[8 empty] | 综合单价 | 合价
29 | 011404005001 | 金属面喷刷防火涂料 | 1.构件名称:钢柱 2.耐火等级要求:2.5h 3.涂料品种、遍数或厚度:47mm厚非膨胀型防火涂料 |  | m2 | 162.71
30 | 011404005002 | 金属面喷刷防火涂料 | 1.构件名称:钢梁 2.耐火等级要求:1.5h 3.涂料品种、遍数或厚度:27mm厚膨胀型防火涂料 |  | m2 | 333.8
31 | 010608002001 | 高强螺栓 | 1.螺栓种类、规格:10.9级扭剪摩擦型M30高强螺栓 |  | 套 | 120
32 | 010608002002 | 高强螺栓 | 1.螺栓种类、规格:10.9级扭剪摩擦型M22高强螺栓 |  | 套 | 240
抗风柱
33 | 010603001001 | 实腹钢柱 | 1.柱类型:抗风柱 2.钢材品种、规格:Q355B 3.除锈等级:喷砂(抛丸)除锈处理，Sa2.5级 4.探伤要求:综合考虑 5.其他:钢构件运输、拼装、吊装就位、安装到位 |  | t | 2.681
34 | 011402003002 | 金属面油漆 | 1.构件名称:抗风柱 2.基层清理 3.油漆品种、遍数或厚度:环氧铁红底漆二遍，环氧云铁中间漆一遍、环氧面漆二遍 |  | m2 | 70.84
35 | 011404005003 | 金属面喷刷防火涂料 | 1.构件名称:抗风柱 2.耐火等级要求:2.5h 3.涂料品种、遍数或厚度:47mm厚非膨胀型防火涂料 |  | m2 | 70.84
钢柱
本页小计
分部分项工程项目清单计价表
工程名称：建筑与装饰工程 |  |  |  | 标段：五原县银定图镇粮食仓储项目 |  |  | 第 6 页 共 14 页
序号 | 项目编码 | 项目名称 | 项目特征描述 |  | 计量 单位 | 工程量 |  | 金额（元）
[8 empty] | 综合单价 | 合价
36 | 010603001002 | 实腹钢柱 | 1.柱类型:钢柱 2.钢材品种、规格:Q355B 3.除锈等级:喷砂(抛丸)除锈处理，Sa2.5级 4.探伤要求:综合考虑 5.其他:钢构件运输、拼装、吊装就位、安装到位 |  | t | 6.181
37 | 011402003003 | 金属面油漆 | 1.构件名称:钢柱 2.基层清理 3.油漆品种、遍数或厚度:环氧铁红底漆二遍，环氧云铁中间漆一遍、环氧面漆二遍 |  | m2 | 161.68
38 | 011404005004 | 金属面喷刷防火涂料 | 1.构件名称:钢柱 2.耐火等级要求:2.5h 3.涂料品种、遍数或厚度:47mm厚非膨胀型防火涂料 |  | m2 | 161.68
柱间支撑
39 | 010607002001 | 钢支撑 | 1.钢材品种、规格:Q235B 2.构件类型:角钢 3.除锈等级:喷砂(抛丸)除锈处理，Sa2.5级 4.探伤要求:综合考虑 5.其他:钢构件运输、吊装就位、安装到位 |  | t | 1.105
40 | 011402003004 | 金属面油漆 | 1.构件名称:柱间支撑 2.基层清理 3.油漆品种、遍数或厚度:环氧铁红底漆二遍，环氧云铁中间漆一遍、环氧面漆二遍 |  | m2 | 33.85
本页小计
分部分项工程项目清单计价表
工程名称：建筑与装饰工程 |  |  |  | 标段：五原县银定图镇粮食仓储项目 |  |  | 第 7 页 共 14 页
序号 | 项目编码 | 项目名称 | 项目特征描述 |  | 计量 单位 | 工程量 |  | 金额（元）
[8 empty] | 综合单价 | 合价
41 | 011404005005 | 金属面喷刷防火涂料 | 1.构件名称:柱间支撑 2.耐火等级要求:2.5h 3.涂料品种、遍数或厚度:47mm厚非膨胀型防火涂料 |  | m2 | 33.85
钢支撑、钢拉条、钢系杆
42 | 010607002002 | 钢支撑、钢拉条、钢系杆 | 1.钢材品种、规格:Q235B 2.构件类型:角钢 3.除锈等级:喷砂(抛丸)除锈处理，Sa2.5级 4.探伤要求:综合考虑 5.其他:钢构件运输、吊装就位、安装到位 |  | t | 5.024
43 | 011402003005 | 金属面油漆 | 1.构件名称:钢支撑、钢拉条、钢系杆 2.基层清理 3.油漆品种、遍数或厚度:环氧铁红底漆二遍，环氧云铁中间漆一遍、环氧面漆二遍 |  | m2 | 204.3
44 | 011404005006 | 金属面喷刷防火涂料 | 1.构件名称:钢支撑、钢拉条、钢系杆 2.耐火等级要求:1.5h 3.涂料品种、遍数或厚度:27mm厚膨胀型防火涂料 |  | m2 | 204.3
钢檩条
本页小计
分部分项工程项目清单计价表
工程名称：建筑与装饰工程 |  |  |  | 标段：五原县银定图镇粮食仓储项目 |  |  | 第 8 页 共 14 页
序号 | 项目编码 | 项目名称 | 项目特征描述 |  | 计量 单位 | 工程量 |  | 金额（元）
[8 empty] | 综合单价 | 合价
45 | 010607003001 | 钢檩条 | 1.钢材品种、规格:Q355B 2.构件类型:冷弯薄壁C型钢 3.除锈等级:喷砂(抛丸)除锈处理，Sa2.5级 4.探伤要求:综合考虑 5.其他:钢构件运输、吊装就位、安装到位 |  | t | 14.24
46 | 011402003006 | 金属面油漆 | 1.构件名称:钢檩条 2.基层清理 3.油漆品种、遍数或厚度:环氧铁红底漆二遍，环氧云铁中间漆一遍、环氧面漆二遍 |  | m2 | 1474.56
47 | 011404005007 | 金属面喷刷防火涂料 | 1.构件名称:钢檩条 2.耐火等级要求:1.5h 3.涂料品种、遍数或厚度:27mm厚膨胀型防火涂料 |  | m2 | 1474.56
钢门窗框
48 | 010606003001 | 钢门窗框 | 1.钢材品种、规格:Q355B 2.除锈等级:喷砂(抛丸)除锈处理，Sa2.5级 3.探伤要求:综合考虑 4.其他:钢构件运输、拼装、吊装就位、安装到位 |  | t | 1.158
49 | 011402003007 | 金属面油漆 | 1.构件名称:钢门窗框 2.基层清理 3.油漆品种、遍数或厚度:环氧铁红底漆二遍，环氧云铁中间漆一遍、环氧面漆二遍 |  | m2 | 42.8
本页小计
分部分项工程项目清单计价表
工程名称：建筑与装饰工程 |  |  |  | 标段：五原县银定图镇粮食仓储项目 |  |  | 第 9 页 共 14 页
序号 | 项目编码 | 项目名称 | 项目特征描述 |  | 计量 单位 | 工程量 |  | 金额（元）
[8 empty] | 综合单价 | 合价
50 | 011404005008 | 金属面喷刷防火涂料 | 1.构件名称:钢门窗框 2.耐火等级要求:1.5h 3.涂料品种、遍数或厚度:27mm厚膨胀型防火涂料 |  | m2 | 42.8
钢雨棚
51 | 010602001002 | 钢雨棚 | 1.钢材品种、规格:Q235B 2.安装方式:综合考虑 3.除锈等级：喷砂(抛丸)除锈处理，Sa2.5级 4.探伤要求：综合考虑 5.其他:钢构件运输、拼装、吊装就位、安装到位 |  | t | 0.332
52 | 011402003008 | 金属面油漆 | 1.构件名称:钢雨棚 2.基层清理 3.油漆品种、遍数或厚度:环氧铁红底漆二遍，环氧云铁中间漆一遍、环氧面漆二遍 |  | m2 | 22.21
53 | 011404005009 | 金属面喷刷防火涂料 | 1.构件名称:钢雨棚 2.耐火等级要求:1.5h 3.涂料品种、遍数或厚度:27mm厚膨胀型防火涂料 |  | m2 | 22.21
钢楼梯
54 | 010607006001 | 钢梯 | 1.钢材品种、规格:Q235B 2.钢梯形式:踏步式 3.除锈等级:喷砂(抛丸)除锈处理，Sa2.5级 4.探伤要求:综合考虑 5.其他:钢构件运输、拼装、吊装就位、安装到位 |  | t | 2.383
本页小计
分部分项工程项目清单计价表
工程名称：建筑与装饰工程 |  |  |  | 标段：五原县银定图镇粮食仓储项目 |  |  | 第 10 页 共 14 页
序号 | 项目编码 | 项目名称 | 项目特征描述 |  | 计量 单位 | 工程量 |  | 金额（元）
[8 empty] | 综合单价 | 合价
55 | 011402003009 | 金属面油漆 | 1.构件名称:钢楼梯 2.基层清理 3.油漆品种、遍数或厚度:环氧铁红底漆二遍，环氧云铁中间漆一遍、环氧面漆二遍 |  | m2 | 92.95
56 | 011404005010 | 金属面喷刷防火涂料 | 1.构件名称:钢楼梯 2.耐火等级要求:1.5h 3.涂料品种、遍数或厚度:27mm厚膨胀型防火涂料 |  | m2 | 92.95
57 | 011503001001 | 带扶手的栏杆、栏板 | 1.扶手材料种类、规格:金属栏杆做法参见12J8-87(1100mm) |  | m | 30.84
58 | 010607006002 | 钢梯 | 1.钢材品种、规格:Q235B 2.钢梯形式:爬式 3.其他:钢构件运输、拼装、安装就位 |  | t | 0.35
金属屋面、金属墙板工程
59 | 010605002001 | 钢板墙板 | 1.钢材品种、规格:单层彩钢板 2.钢板(复合板)型号、厚度:0.6mm厚 3.其他:钢构件运输、拼装、吊装就位、安装到位 |  | m2 | 837.03
60 | 010605003001 | 钢屋面板 | 1.钢板(复合板)型号、厚度:100mm厚成品玻璃丝棉复合板(压型钢板复合保温防水卷材防水屋面) 2.防水做法:屋面防水等级为Ⅰ级,采用压型钢板自防水+防水垫层,防水垫层采用高聚物改性沥青防水垫层2.0mm厚 3.其他:钢构件运输、拼装、吊装就位、安装到位 |  | m2 | 1005.49
室外工程
本页小计
分部分项工程项目清单计价表
工程名称：建筑与装饰工程 |  |  |  | 标段：五原县银定图镇粮食仓储项目 |  |  | 第 11 页 共 14 页
序号 | 项目编码 | 项目名称 | 项目特征描述 |  | 计量 单位 | 工程量 |  | 金额（元）
[8 empty] | 综合单价 | 合价
61 | 010502029001 | 细石混凝土散水 | 1.40厚C20细石混凝土，上撒1:1水泥砂子压实赶光 2.300厚中粗砂防冻层 3.素土夯实，向外坡4% |  | m2 | 73.67
62 | 010505001002 | 散水模板 | 1.模板形式:复合模板 |  | m2 | 5.72
63 | 010502031001 | 坡道 | 1.20厚1:2水泥豆石抹面,用湿刷把浆刷去微露小豆石,坡道两边留20宽不刷 2.120厚C15混凝土 3.150厚卵石灌M2.5混合砂浆 4.300厚中粗砂垫层(密实系数≥0.94) 5.素土夯实 |  | m2 | 12.24
64 | 010505001003 | 坡道模板 | 1.模板形式:复合模板 |  | m2 | 1.09
室内装修工程
地面工程
本页小计
分部分项工程项目清单计价表
工程名称：建筑与装饰工程 |  |  |  | 标段：五原县银定图镇粮食仓储项目 |  |  | 第 12 页 共 14 页
序号 | 项目编码 | 项目名称 | 项目特征描述 |  | 计量 单位 | 工程量 |  | 金额（元）
[8 empty] | 综合单价 | 合价
65 | 011101002001 | 细石混凝土楼地面 | 1.40厚C20细石混凝土，表面撒1:1水泥砂子随打随抹光（混凝土面层设置分隔缝,分隔缝纵横间距不应大于6m。20厚1:2水泥砂浆勾缝，沥青木丝板(或用20宽60高无毒塑料分格条)填缝） 2.2.0mm厚聚合物改性沥青防水卷材，上翻300mm 4.最薄处20厚1:3水泥砂浆或C20细石混凝土找坡层抹平 5.素水泥浆一道 6.60厚C15混凝土垫层（设置缩缝纵横间距不应大于6m，彼此紧贴不放隔离材料） 7.150厚3:7灰土或碎石灌M5水泥砂浆 8.素土夯实 |  | m2 | 977.98
66 | 010901008001 | 地面与墙体交接处变形缝 | 1.硬泡沫塑料条 2.虚填软泡沫塑料条 3.地面防潮层下折 |  | m | 264.39
内墙面装饰工程
67 | 011201001001 | 防水砂浆墙面 | 1.配套基层处理 2.20厚掺外加剂、掺合料的防水砂浆，分层铺抹压实 3.5厚1:2水泥砂浆抹面压光 |  | m2 | 108.44
68 | 011404001001 | 墙面喷刷涂料 | 1.基层类型:抹灰墙面 2.喷刷涂料部位:内墙面 3.涂料品种、喷刷遍数:白色涂料 |  | m2 | 108.44
外装修工程
本页小计
分部分项工程项目清单计价表
工程名称：建筑与装饰工程 |  |  |  | 标段：五原县银定图镇粮食仓储项目 |  |  | 第 13 页 共 14 页
序号 | 项目编码 | 项目名称 | 项目特征描述 |  | 计量 单位 | 工程量 |  | 金额（元）
[8 empty] | 综合单价 | 合价
69 | 011404001002 | 墙面喷刷涂料 | 1.喷或滚刷底涂料一遍 2.喷或滚刷面层涂料二遍 |  | m2 | 138.27
70 | 011201001002 | 墙、柱面一般抹灰 | 1.5厚干粉类聚合物水泥防水砂浆,中间压入一层耐碱玻璃纤维网布 2.6厚1:2.5水泥砂浆抹面(内掺3%~5%防水粉) 3.15厚1:3水泥砂浆打底 |  | m2 | 138.27
其他
71 | 011205001001 | 挡鼠板 | 1.20厚木板外包0.5厚镀锌铁皮 2.L45X5，L=50，M10膨胀螺栓拧紧后点焊 |  | m2 | 4.32
72 | 011502001001 | 塑料密封槽 | 1.Φ13.5塑料密封槽成品，Φ6@200塑料胀管固定密封槽 2.Φ10软胶管成品内径3.5 3.塑料膜用Φ10软胶管嵌入密封槽内 |  | m | 85.23
73 | 011303002001 | 地上笼进风口 | 1.成品地上笼进风口500*500mm |  | 个 | 6
74 | 010901005001 | 收边 | 1.金属收边 |  | m2 | 27.14
门窗工程
75 | 010807001001 | 保温密闭窗 | 1.框、扇材质及规格:定制粮仓专用保温密闭窗 2.五金种类、规格:设地面开窗器、五金配件 |  | m2 | 7
76 | 010807005001 | 承压防雀网 | 1.承压防雀网 2.框、扇材质及规格:钢窗框、钢窗扇，弹簧插销 3.五金种类、规格:五金配件 |  | m2 | 7
本页小计
分部分项工程项目清单计价表
工程名称：建筑与装饰工程 |  |  |  | 标段：五原县银定图镇粮食仓储项目 |  |  | 第 14 页 共 14 页
序号 | 项目编码 | 项目名称 | 项目特征描述 |  | 计量 单位 | 工程量 |  | 金额（元）
[8 empty] | 综合单价 | 合价
77 | 010802001001 | 定制粮仓保温密闭门 | 1.框、扇材质:定制粮仓专用保温密闭门 2.五金种类、规格:包含五金配件 |  | m2 | 22.5
78 | 010802001002 | 定制粮情观测门 | 1.框、扇材质:定制粮情观测门 2.五金种类、规格:包含五金配件 |  | m2 | 1.8
本页小计
合 计

## 表E.3.1 措施项目清单计价表
措施项目清单计价表
工程名称：建筑与装饰工程 |  |  | 标段：五原县银定图镇粮食仓储项目 |  | 第 1 页 共 1 页
序号 | 项目编码 | 项目名称 |  | 工作内容 |  | 价格（元） | 备注
1 | 一 | 措施项目一
1.1 | 011601007 | 文明施工费
1.2 | 011601007001 | 文明施工与环境保护费
1.3 | 011601006001 | 临时设施费
1.4 | 011601010001 | 雨季施工增加费
1.5 | 011601014001 | 已完工程及设备保护费
1.6 | 01B001 | 工程定位复测费
1.7 | 011601013001 | 二次搬运费
2 | 二 | 措施项目二
2.1 | 011601001001 | 脚手架 |  | 1.脚手架费用综合考虑 2.搭设脚手架、斜道、上料平台，铺设安全网，铺(翻)脚手板，转运、改制、维修维护，拆除、堆放、整理，外运、归库等
2.2 | 011601002001 | 垂直运输 |  | 1.垂直运输费用综合考虑 2.垂直运输机械进出场及安拆，固定装置、基础制作、安装，行走式机械轨道的铺设、拆除，设备运转、使用等
本页小计 | [6 empty] | -
合 计 | [6 empty] | -
注：措施项目清单费用构成详见本标准表 E.3.2，大型机械进出场及安拆费用组成见本标准表 E.3.4。

## 表E.4.1 其他项目清单计价表
其他项目清单计价表
工程名称：建筑与装饰工程 |  | 标段：五原县银定图镇粮食仓储项目 |  |  |  | 第 1 页 共 1 页
序号 | 项目名称 |  | 暂估（暂定）金额（元） | 结算（确定）金额（元） | 调整金额± （元） |  | 备注
1 | 暂列金额 | [5 empty] | 详见本标准表 E.4.2
2 | 暂估价
2.1 | 专业工程暂估价 | [5 empty] | 详见本标准表 E.4.3
2.2 | 材料暂估价
3 | 计日工 | [5 empty] | 详见本标准表 E.4.4
4 | 总承包服务费 | [5 empty] | 详见本标准表 E.4.5
5 | 材料检验试验费
6 | 建筑工程能效测评费
7 | 工程变更及现场签证
8 | 提前竣工（赶工补偿）
9 | 无负荷联合试运转费
10 | 停窝工损失费
11 | 施工期间未完工程保护费
12 | 企业自有工人培训管理费
13 | 安全生产计提费 | [5 empty] | 房屋建筑工程计提比例为3%
14 | 人工增加费
合 计 | [6 empty] | -

## 表E.5.1 增值税计价表
增值税计价表
工程名称：建筑与装饰工程 |  |  | 标段：五原县银定图镇粮食仓储项目 |  | 第 1 页 共 1 页
序号 | 项目名称 | 计算基础说明 |  | 计算基础 |  | 税率(%) | 金额(元)
1 | 增值税 | 分部分项工程费+措施项目工程费+其他项目费-其中：专业工程暂估价 |  |  |  | 9
合 计