## 表E.2.1 分部分项工程项目清单计价表
分部分项工程项目清单计价表
工程名称：棋盘井旧税务局南北楼修缮项目-装修 |  |  |  | 标段：棋盘井旧税务局南北楼修缮项目 |  |  | 第 1 页 共 3 页
序号 | 项目编码 | 项目名称 | 项目特征描述 |  | 计量 单位 | 工程量 |  | 金额（元）
[8 empty] | 综合单价 | 合价
室内装饰工程
1 | 011302001001 | 平面吊顶天棚 | 1.龙骨材料:38主龙骨间距800*800，副龙骨50间距400*400 2.基层、规格:12mm厚防火防水石膏板面层 3.面层材料种类、规格：满刮腻子两遍，喷乳胶漆两遍 4.位置：二楼大办公室、会议室、二楼房间 |  | m2 | 223
2 | 011302003001 | 艺术造型吊顶天棚 | 1.名称：新做吊顶天棚 2.木龙骨，防火涂料两遍石膏板面层 3.位置：会议室 |  | m2 | 70
3 | 011102003001 | 块料楼地面（卫生间） | 1.名称：墩台瓷砖 2.水泥砂浆 3.规格：300*600mm |  | m2 | 8.9
4 | 011403003007 | 内墙刮腻子 | 1.名称：内墙满刮腻子两遍，喷乳胶漆两遍 |  | m2 | 6452.64
5 | 011205001002 | 墙、柱面装饰板 | 1.名称：纤维板面层墙面 2.粘贴 3.原会议室、一楼 |  | m2 | 625
6 | 010801001001 | 木质门带套 | 1.门尺寸:M0921 2.名称：普通木门带套，包含五金件，锁具 |  | m2 | 39.69
7 | 010807001003 | 金属(塑钢)窗 | 1.框、扇材质:断桥铝合金-60系列平开窗 双层玻璃， |  | m2 | 190
8 | 010807004001 | 金属纱窗 | 1.名称：金刚窗纱 |  | m2 | 10.8
9 | 011504002001 | 成品暖气罩 | 1.名称：暖气罩 2.木龙骨框架，面板装饰面 |  | m2 | 145.98
10 | 011504001001 | 暖气罩散热百叶 | 1.暖气罩材质:暖气百叶 2.规格:1200*600 |  | m2 | 36
11 | 010810001001 | 窗帘 | 1.名称：布帘 2.高度：2.4米 |  | m2 | 208.56
本页小计
分部分项工程项目清单计价表
工程名称：棋盘井旧税务局南北楼修缮项目-装修 |  |  |  | 标段：棋盘井旧税务局南北楼修缮项目 |  |  | 第 2 页 共 3 页
序号 | 项目编码 | 项目名称 | 项目特征描述 |  | 计量 单位 | 工程量 |  | 金额（元）
[8 empty] | 综合单价 | 合价
12 | 010810003001 | 窗帘轨 | 1.名称：窗帘轨材质、规格:成品窗帘杆 2.轨的数量:罗马杆 |  | m | 95
13 | 010807001004 | 窗套框 | 1.名称：窗套框 2.材质：木质 3. 厚度：0.3 |  | m2 | 68.82
14 | 011205001003 | 墙、柱面装饰板 | 1.名称：过道木质垭口饰面板 2.厚度：0.4 |  | m2 | 33.6
15 | 011505003002 | 镜面玻璃 | 1.名称：镜子80*1200mm、60*80mm |  | m2 | 2.4
16 | 011505001002 | 洗漱台 | 1.石英石洗手池台面 2.700*1500mm 3.角钢支架50*5 |  | m2 | 3.15
室外
17 | 040203007001 | 水泥混凝土 | 1.名称：混凝土路 2.C30混凝土厚25cm 3.塑料膜养生 |  | m2 | 198
18 | 011107004001 | 块料台阶 | 1.名称：恢复台阶面层 2.火烧板 |  | m2 | 13
19 | 010805004001 | 全玻自由门 | 1.名称：钢化玻璃门 厚1.5cm 2.规格3.3*2.8m 3.门五金：金属拉手2副 |  | m2 | 9.24
20 | 010902005001 | 屋面排水管 | 1.名称：雨水管,塑料管,雨水斗 2.规格：De110 |  | m | 136.8
21 | 010902001001 | 屋面卷材防水 | 1.名称：屋面防水保温，聚苯乙烯板50mm 2.防水：SBS改性沥青卷材防水材料两层3mm |  | m2 | 863.56
本页小计
分部分项工程项目清单计价表
工程名称：棋盘井旧税务局南北楼修缮项目-装修 |  |  |  | 标段：棋盘井旧税务局南北楼修缮项目 |  |  | 第 3 页 共 3 页
序号 | 项目编码 | 项目名称 | 项目特征描述 |  | 计量 单位 | 工程量 |  | 金额（元）
[8 empty] | 综合单价 | 合价
22 | 011001003001 | 保温隔热墙面 | 1.保温隔热部位:外墙清理，粘接砂浆满抹板面，错缝铺贴 2.保温隔热方式及材料名称:外墙岩棉保温 3.保温隔热材料规格、性能、厚度:A级防火板，60mm厚，容重140kg/m3以上 4.龙骨材料品种、规格:保温锚钉栓固定8-10个/m2 5.防护材料种类:抗裂砂浆4mm，挂玻纤网 |  | m2 | 1102
23 | 011404001004 | 外墙面喷刷涂料 | 1.喷或滚刷抗面层涂料两遍 2.喷或滚刷抗碱封底涂料一遍 3.清扫，满刮腻子三遍 |  | m2 | 1707.5
24 | 010901001001 | 瓦屋面 | 1.名称：树脂瓦，宽度1m |  | m2 | 141
本页小计
合 计

## 表E.3.1 措施项目清单计价表
措施项目清单计价表
工程名称：棋盘井旧税务局南北楼修缮项目-装修 |  |  | 标段：棋盘井旧税务局南北楼修缮项目 |  | 第 1 页 共 1 页
序号 | 项目编码 | 项目名称 |  | 工作内容 |  | 价格（元） | 备注
1 | 一 | 措施项目一
1.1 | 011601007 | 文明施工费
1.2 | 011601007001 | 文明施工与环境保护费
1.3 | 011601006001 | 临时设施费
1.4 | 011601010001 | 雨季施工增加费
1.5 | 011601014001 | 已完工程及设备保护费
1.6 | 011601013001 | 二次搬运费
2 | 二 | 措施项目二
2.1 | 011601001001 | 脚手架 |  | 1.名称：双排脚手架搭拆
2.2 | 01B001 | 竣工开荒保洁（室内、外全面精保洁、除胶、除漆、擦玻璃等深度清洁）
2.3
本页小计 | [6 empty] | -
合 计 | [6 empty] | -
注：措施项目清单费用构成详见本标准表 E.3.2，大型机械进出场及安拆费用组成见本标准表 E.3.4。

## 表E.4.1 其他项目清单计价表
其他项目清单计价表
工程名称：棋盘井旧税务局南北楼修缮项目-装修 |  | 标段：棋盘井旧税务局南北楼修缮项目 |  |  |  | 第 1 页 共 1 页
序号 | 项目名称 |  | 暂估（暂定）金额（元） | 结算（确定）金额（元） | 调整金额± （元） |  | 备注
1 | 暂列金额
2 | 暂估价
2.1 | 专业工程暂估价
2.2 | 材料暂估价
3 | 计日工
4 | 总承包服务费
5 | 材料检验试验费
6 | 建筑工程能效测评费
7 | 工程变更及现场签证
8 | 提前竣工（赶工补偿）
9 | 无负荷联合试运转费
10 | 停窝工损失费
11 | 施工期间未完工程保护费
12 | 企业自有工人培训管理费
13 | 建筑工人实名制费
14 | 安全生产计提费
15 | 人工增加费
合 计

## 表E.4.4 计日工表
计日工表
工程名称：棋盘井旧税务局南北楼修缮项目-装修 |  |  |  | 标段：棋盘井旧税务局南北楼修缮项目 |  |  |  | 第 1 页 共 1 页
编号 | 计日工名称 | 单位 | 暂定数量 |  | 实际数量 | 综合单价(元) | 合价（元） |  |  | 调整金额± (元)
[7 empty] | 暂定 |  | 实际
[7 empty] | A₁ |  | A₂ | B=A₂-A₁
一 | 人工
1
人工小计
二 | 材料
1
材料小计
三 | 施工机具
1
施工机具小计
总计
注：1 本表计日工名称、暂定数量应由招标人填写。编制最高投标限价时，单价应由招标人按有关计价规定确定；编制投标报 价时，单价应由投标人自主报价，并按暂定数量计算合价计入投标总价中。 2 工程结算时，应按发承包双方确认的实际数量计算合价。发承包双方确认的实际数量详见本标准表E.8.2。

## 表E.5.1 增值税计价表
增值税计价表
工程名称：棋盘井旧税务局南北楼修缮项目-装修 |  |  | 标段：棋盘井旧税务局南北楼修缮项目 |  | 第 1 页 共 1 页
序号 | 项目名称 | 计算基础说明 |  | 计算基础 |  | 税率(%) | 金额(元)
1 | 增值税 | 分部分项工程费+措施项目工程费+其他项目费-其中：专业工程暂估价 |  |  |  | 9
合 计