## 表C.1.1 招标工程量清单扉页
工程名称： |  |  | 卫生间给排水维修改造工程
标段名称： |  |  | 阿左旗农牧大楼暖气、消防维修改造项目
招标工程量清单
| 编 制 人 | ： |  | (造价专业人员签字及盖章)
| 审 核 人 | ： |  | (签字及盖章)
| 编 制 单 位 | ： |  | (盖章)
| 法定代表人 或其授权人 | ： |  | (签字或盖章)
| 招 标 人 | ： |  | (盖章)
| 法定代表人 或其授权人 | ： |  | (签字或盖章)
| 编 制 时 间 | ：

## 表E.2.1 分部分项工程项目清单计价表
分部分项工程项目清单计价表
工程名称：卫生间给排水维修改造工程 |  |  |  | 标段：阿左旗农牧大楼暖气、消防维修改造项目 |  |  | 第 1 页 共 3 页
序号 | 项目编码 | 项目名称 | 项目特征描述 |  | 计量 单位 | 工程量 |  | 金额（元）
[8 empty] | 综合单价 | 合价
拆除工程
1 | 011612001001 | 管道拆除 | 1.拆除原有管道 DN50 |  | m | 354.74
2 | 011612001002 | 管道拆除 | 1.拆除原有排水管道 dn160 |  | m | 158.08
3 | 011612001003 | 管道拆除 | 1.拆除原有排水管道 dn110 |  | m | 89.11
4 | 011612002001 | 洗脸盆拆除 | 1.拆除原有洗脸盆 |  | 套 | 24
5 | 011612002002 | 蹲便器拆除 | 1.拆除原有蹲便器 |  | 套 | 60
6 | 011612002003 | 坐便器拆除 | 1.拆除原有坐便器 |  | 套 | 2
7 | 011612002004 | 小便斗拆除 | 1.拆除原有小便斗 |  | 套 | 22
8 | 011612002005 | 拖布池拆除 | 1.拆除原有拖布池 |  | 套 | 16
9 | 011612002006 | 地漏拆除 | 1.拆除地漏 |  | 套 | 32
新做工程
10 | 031001008001 | 塑料管 | 1.材质:PP-R 2.规格:De20 3.连接形式:热熔连接 4.压力试验及吹、洗设计要求:满足试验要求 5.安装部位:室内 6.介质:给水 |  | m | 78.4
11 | 031001008002 | 塑料管 | 1.材质:PP-R 2.规格:De25 3.连接形式:热熔连接 4.压力试验及吹、洗设计要求:满足试验要求 5.安装部位:室内 6.介质:给水 |  | m | 201.34
12 | 031001008003 | 塑料管 | 1.材质:PVC-U 2.规格:De160 3.连接形式:粘结 4.压力试验及吹、洗设计要求:满足试验要求 5.安装部位:室内 6.介质:排水 |  | m | 158.08
本页小计
分部分项工程项目清单计价表
工程名称：卫生间给排水维修改造工程 |  |  |  | 标段：阿左旗农牧大楼暖气、消防维修改造项目 |  |  | 第 2 页 共 3 页
序号 | 项目编码 | 项目名称 | 项目特征描述 |  | 计量 单位 | 工程量 |  | 金额（元）
[8 empty] | 综合单价 | 合价
13 | 031001008004 | 塑料管 | 1.材质:PVC-U 2.规格:De110 3.连接形式:粘结 4.压力试验及吹、洗设计要求:满足试验要求 5.安装部位:室内 6.介质:排水 |  | m | 89.11
14 | 031001008005 | 塑料管 | 1.材质:PVC-U 2.规格:De50 3.连接形式:粘结 4.压力试验及吹、洗设计要求:满足试验要求 5.安装部位:室内 6.介质:排水 |  | m | 75
15 | 031002001001 | 铜球阀 DN25 | 1.类型:铜球阀 2.规格、压力等级:DN25 3.连接形式:详见图纸 |  | 个 | 8
16 | 031003003001 | 洗脸盆 | 1.类型:洗脸盆（安装电热水龙头） 2.安装方式:详见图纸 |  | 组 | 32
17 | 031003006001 | 大便器 | 1.类型:水箱蹲式大便器 2.安装方式:详见图纸 |  | 组 | 48
18 | 031003008001 | 拖布池 | 1.类型:拖布池 2.安装方式:详见图纸 |  | 组 | 16
19 | 031003007001 | 小便器 | 1.类型:感应壁挂式小便器 2.安装方式:详见图纸 |  | 组 | 24
20 | 031003008002 | 地漏 | 1.类型:地漏 2.安装方式:详见图纸 |  | 组 | 32
21 | 030408008001 | 堵洞 | 1.名称:卫生间原有排水管堵洞 |  | 处 | 125
22 | 031301002001 | 穿楼板打孔 | 1.名称:打孔 2.规格:管道直径DN110 3.部位:楼板 |  | 个 | 152
本页小计
分部分项工程项目清单计价表
工程名称：卫生间给排水维修改造工程 |  |  |  | 标段：阿左旗农牧大楼暖气、消防维修改造项目 |  |  | 第 3 页 共 3 页
序号 | 项目编码 | 项目名称 | 项目特征描述 |  | 计量 单位 | 工程量 |  | 金额（元）
[8 empty] | 综合单价 | 合价
23 | 031301003001 | 套管 DN100 | 1.名称:穿板套管 2.材质:钢制 3.规格:管道公称直径DN100 |  | 个 | 152
本页小计
合 计

## 表E.2.3 材料暂估单价及调整表
材料暂估单价及调整表
工程名称：卫生间给排水维修改造工程 |  |  |  |  | 标段：阿左旗农牧大楼暖气、消防维修改造项目 | [5 empty] | 第 1 页 共 1 页
序号 | 材料名称 | 规格型号 | 计量单位 | 暂估 |  |  |  | 确认 |  |  |  | 调整金额（元） | 备注
|  |  |  | 数量 |  | 单价 （元） | 合价 （元） | 数量 | 单价 （元） | 合价 （元）
|  |  |  | A₁ |  | B₁ | C₁ | A₂ | B₂ | C₂ |  | D=C₂-C₁
本页小计 | [7 empty] | — | — |  |  |  | —
合 计 | [7 empty] | — | — |  |  |  | —
注：本表可由招标人填写“暂估单价”栏，并在备注栏说明拟用暂估价材料的清单项目，投标人应将上述材料暂估单价计入 工程量清单综合单价。

## 表E.3.1 措施项目清单计价表
措施项目清单计价表
工程名称：卫生间给排水维修改造工程 |  |  | 标段：阿左旗农牧大楼暖气、消防维修改造项目 |  | 第 1 页 共 1 页
序号 | 项目编码 | 项目名称 |  | 工作内容 |  | 价格（元） | 备注
1 | 一 | 措施项目一
1.1 | 011601007 | 安全文明施工费
1.2 | 011601007001 | 安全文明施工与环境保护费
1.3 | 011601006001 | 临时设施费
1.4 | 011601010001 | 雨季施工增加费
1.5 | 011601013001 | 二次搬运费
1.6 | 011601012001 | 特殊地区施工增加费
1.7 | 011601011001 | 夜间施工增加费
1.8 | 011601011002 | 白天在地下室施工增加费
1.9 | 011601010002 | 冬季施工增加费
2 | 二 | 措施项目二
本页小计 | [6 empty] | -
合 计 | [6 empty] | -
注：措施项目清单费用构成详见本标准表 E.3.2，大型机械进出场及安拆费用组成见本标准表 E.3.4。

## 表E.4.1 其他项目清单计价表
其他项目清单计价表
工程名称：卫生间给排水维修改造工程 |  | 标段：阿左旗农牧大楼暖气、消防维修改造项目 |  |  |  | 第 1 页 共 1 页
序号 | 项目名称 |  | 暂估（暂定）金额（元） | 结算（确定）金额（元） | 调整金额± （元） |  | 备注
1 | 暂列金额 |  | 14903.33 |  |  |  | 详见本标准表 E.4.2
2 | 暂估价
2.1 | 专业工程暂估价 | [5 empty] | 详见本标准表 E.4.3
2.2 | 材料暂估价
3 | 计日工 | [5 empty] | 详见本标准表 E.4.4
4 | 总承包服务费 | [5 empty] | 详见本标准表 E.4.5
5 | 材料检验试验费
6 | 建筑工程能效测评费
7 | 工程变更及现场签证
8 | 提前竣工（赶工补偿）
9 | 无负荷联合试运转费
10 | 停窝工损失费
11 | 施工期间未完工程保护费
12 | 企业自有工人培训管理费
13 | 建筑工人实名制费 | [5 empty] | 1.建设项目招标工期为1年的暂按57900元计入工程造价； 2.建设项目招标工期为2年的暂按99400元计入工程造价； 3.建设项目招标工期为3年及以上的暂按140900元计入工程造价。
14 | 人工增加费
合 计 |  |  | 14903.33 |  |  |  | -

## 表E.4.2 暂列金额明细表
暂列金额明细表
工程名称：卫生间给排水维修改造工程 |  |  |  | 标段：阿左旗农牧大楼暖气、消防维修改造项目 |  |  | 第 1 页 共 1 页
序号 | 项目名称 | 计算基础 | 费率（%） |  | 暂定金额 （元） | 确定金额（元） |  | 调整金额± (元) | 备注
1 | 合同价格调整暂列金额
2 | 未确定工程暂列金额 |  |  |  | 14903.33
3 | 未确定服务暂列金额
4 | 未确定其他暂列金额
本页小计 |  | - | - |  | 14903.33
合 计 |  | - | - |  | 14903.33
注：1 本表由招标人填写“暂定金额”总额，采用费率计价方式计算暂定金额的，应分别填写“计算基础”“费率”，并计算 填写“暂定金额”；采用总价计价方式计算暂定金额的，可直接填写“暂定金额”； 2 投标人应将上述暂定金额填写并计入投标总价； 3 结算时应按合同约定计算并填写“确定金额”。

## 表E.4.3 专业工程暂估价明细表
专业工程暂估价明细表
工程名称：卫生间给排水维修改造工程 |  |  |  | 标段：阿左旗农牧大楼暖气、消防维修改造项目 |  |  |  | 第 1 页 共 1 页
序号 | 专业工程名称 | 暂估金额（元） |  |  |  | 确认金额（元） |  |  |  | 调整金额±（元） | 备注
|  | 不含税价格 | 增值税 |  | 含税价格 | 不含税价格 | 增值税 |  | 含税价格
|  | A₁ | B₁ |  | C₁ | A₂ | B₂ |  | C₂ | D=C₂-C₁
本页小计 | [10 empty] | -
合计 | [10 empty] | -
注：本表“暂估金额”由招标人填写，投标人应将“暂估金额”填写并计入投标总价。结算时应按合同约定的价格填写 “确认金额”。

## 表E.4.4 计日工表
计日工表
工程名称：卫生间给排水维修改造工程 |  |  |  | 标段：阿左旗农牧大楼暖气、消防维修改造项目 |  |  |  | 第 1 页 共 1 页
编号 | 计日工名称 | 单位 | 暂定数量 |  | 实际数量 | 综合单价(元) | 合价（元） |  |  | 调整金额± (元)
[7 empty] | 暂定 |  | 实际
[7 empty] | A₁ |  | A₂ | B=A₂-A₁
一 | 人工
1
人工小计
二 | 材料
1
材料小计
三 | 施工机具
1
施工机具小计
总计
注：1 本表计日工名称、暂定数量应由招标人填写。编制最高投标限价时，单价应由招标人按有关计价规定确定；编制投标报 价时，单价应由投标人自主报价，并按暂定数量计算合价计入投标总价中。 2 工程结算时，应按发承包双方确认的实际数量计算合价。发承包双方确认的实际数量详见本标准表E.8.2。

## 表E.5.1 增值税计价表
增值税计价表
工程名称：卫生间给排水维修改造工程 |  |  | 标段：阿左旗农牧大楼暖气、消防维修改造项目 |  | 第 1 页 共 1 页
序号 | 项目名称 | 计算基础说明 |  | 计算基础 |  | 税率(%) | 金额(元)
1 | 增值税 | 分部分项工程费+措施项目工程费+其他项目费-其中：专业工程暂估价 |  |  |  | 9
合 计