## 表C.1.1 招标工程量清单扉页
工程名称： |  |  | 2#原羊舍改造
标段名称： |  |  | 阿拉善右旗雅布赖镇养殖场改造升级项目
招标工程量清单
| 编 制 人 | ： |  | (造价专业人员签字及盖章)
| 审 核 人 | ： |  | (签字及盖章)
| 编 制 单 位 | ： |  | (盖章)
| 法定代表人 或其授权人 | ： |  | (签字或盖章)
| 招 标 人 | ： |  | (盖章)
| 法定代表人 或其授权人 | ： |  | (签字或盖章)
| 编 制 时 间 | ：

## 表D.4.1 工程量清单计算规则说明
工程量清单计算规则说明
工程名称：2#原羊舍改造 |  |  | 标段：阿拉善右旗雅布赖镇养殖场改造升级项目 |  |  | 第 1 页 共 1 页
计算规则说明
1. 本工程采用《房屋建筑与装饰工程工程量计算标准》GB/T 50854—2024、《通用安装工程工程量计算标准》GB/T 50856—2024等进行列项以及工程量计算； 2. 补充清单按照以下说明进行列项以及工程量计算：
补充计算规则说明
清单编码 | 清单名称 | 项目特征描述 |  | 计量单位 | 工程量计算规则 |  | 工作内容
01B002 | 钢制水槽拆除 | 1.钢制水槽拆除 |  | m
01B001 | 10mm橡胶隔板 | 1.10mm橡胶隔板 |  | m2
注：1 采用国家及行业工程量计算标准的，应明确相应国家及行业标准的名称及编号； 2 根据工程项目特点补充完善计算规则的，应列明工程量清单的详细计算规则。

## 表E.2.1 分部分项工程项目清单计价表
分部分项工程项目清单计价表
工程名称：2#原羊舍改造 |  |  |  | 标段：阿拉善右旗雅布赖镇养殖场改造升级项目 |  |  | 第 1 页 共 4 页
序号 | 项目编码 | 项目名称 | 项目特征描述 |  | 计量 单位 | 工程量 |  | 金额（元）
[8 empty] | 综合单价 | 合价
硬化
1 | 011604001001 | 面层拆除 | 120mm混凝土地面拆除 |  | m2 | 161.28
2 | 010103002001 | 余方弃置 | 1.土石类别:建筑垃圾 2.运距:5km |  | m3 | 19.35
3 | 010102001002 | 挖基坑土方 | 1.土类别:三类土 2.开挖深度:0.5m 3.运距:5km |  | m3 | 197.35
4 | 010103001002 | 平整场地 | 平整场地 |  | m2 | 453.16
5 | 010501002002 | 楼地面垫层 | 1.厚度:380厚 2.材料品种、强度要求、配比:天然级配砂分两次夯实 |  | m3 | 172.2
6 | 011101002002 | 细石混凝土楼地面 | 1.面层厚度、混凝土强度等级:120厚C30混凝土面层，纵、横向缩缝间距为3m~6m，伸缝的间距一般为20m~30m |  | m2 | 453.16
钢管栏杆
7 | 011609001001 | 栏杆、栏板拆除 | 钢管栏杆拆除 |  | m | 193.6
8 | 011602002001 | 钢筋混凝土构件拆除 | 1.构件名称:饲喂槽 |  | m3 | 29.78
9 | 01B002 | 钢制水槽拆除 | 1.钢制水槽拆除 |  | m | 79.04
10 | 010103002002 | 余方弃置 | 1.土石类别:建筑垃圾 2.运距:5km |  | m3 | 37.99
11 | 010607007001 | 钢护栏 | 1.钢材品种、规格:φ48*3.5mm焊接钢管 |  | t | 1.802
12 | 011402003001 | 金属面油漆 | 1.油漆品种、遍数或厚度:防锈漆2遍、银粉漆2遍 |  | m2 | 67.68
13 | 01B001 | 10mm橡胶隔板 | 1.10mm橡胶隔板 |  | m2 | 21
14 | 010609003001 | 金属网栏 | 金属网栏 |  | m2 | 25.89
15 | 010102001004 | 挖基坑土方 | 1.土类别:三类土 2.开挖深度:0.5m 3.运距:5km |  | m3 | 9.88
16 | 010502001002 | 独立基础 | 1.混凝土种类:商砼 2.混凝土强度等级:C30 |  | m3 | 9.88
17 | 010505002002 | 基础模板 | 独立基础模板 |  | m2 | 79
本页小计
分部分项工程项目清单计价表
工程名称：2#原羊舍改造 |  |  |  | 标段：阿拉善右旗雅布赖镇养殖场改造升级项目 |  |  | 第 2 页 共 4 页
序号 | 项目编码 | 项目名称 | 项目特征描述 |  | 计量 单位 | 工程量 |  | 金额（元）
[8 empty] | 综合单价 | 合价
18 | 010506025001 | 预埋铁件 | 1.钢材种类:300*300*10钢板、φ12 |  | t | 0.592
19 | 010502025001 | 零星现浇构件 | 1.构件名称:饲喂槽 2.混凝土种类:预拌 3.混凝土强度等级:C25 |  | m3 | 8.54
20 | 010505014001 | 零星现浇构件模板 | 饲喂槽模板 |  | m2 | 81.15
21 | 010506001003 | 现浇混凝土基础及联系梁钢筋 | 1.钢筋种类、规格:直径： 6 级别：HRB400 |  | t | 0.066
22 | 010506001004 | 现浇混凝土基础及联系梁钢筋 | 1.钢筋种类、规格:箍筋 直径： 10 级别：HRB400 |  | t | 0.253
更衣室、储奶室
23 | 010605002001 | 钢板墙板 | 1.复合板夹芯材料种类、规格:100厚夹芯彩钢板(内夹100厚聚苯乙烯泡沫板，容重10kg/m³) |  | m2 | 43.3
24 | 010605003001 | 钢屋面板 | 1.复合板夹芯材料种类、规格:100厚夹芯彩钢板(内夹100厚聚苯乙烯泡沫板，容重10kg/m³) |  | m2 | 40
25 | 010603001001 | 实腹钢柱 | 1.钢材品种、规格:100*100*3.0mm镀锌方管、40*80*2.5mm镀锌方管 |  | t | 0.218
26 | 010604001001 | 钢梁 | 1.钢材品种、规格:100*100*3.0mm镀锌方管、40*80*2.5mm镀锌方管 |  | t | 0.421
27 | 011403001001 | 抹灰面油漆 | 1.刮腻子遍数:2 2.油漆品种、刷漆遍数:乳胶漆2遍 |  | m2 | 22.4
改造工程
28 | 011601001001 | 砖砌体拆除 | 1.砌体名称:掏门窗洞 2.砌体材质:标准砖 |  | m3 | 2.38
本页小计
分部分项工程项目清单计价表
工程名称：2#原羊舍改造 |  |  |  | 标段：阿拉善右旗雅布赖镇养殖场改造升级项目 |  |  | 第 3 页 共 4 页
序号 | 项目编码 | 项目名称 | 项目特征描述 |  | 计量 单位 | 工程量 |  | 金额（元）
[8 empty] | 综合单价 | 合价
29 | 010804003003 | 全钢板大门 | 1.门洞口尺寸:M3030 2.门框、扇材质:钢制推拉门 |  | m2 | 9
30 | 010102001003 | 挖基坑土方 | 1.土类别:三类土（人工） 2.开挖深度:0.5m 3.运距:5km |  | m3 | 0.25
31 | 010502001001 | 独立基础 | 1.混凝土种类:商砼 2.混凝土强度等级:C30 |  | m3 | 0.25
32 | 010505002001 | 基础模板 | 独立基础模板 |  | m2 | 2
33 | 010502006001 | 钢筋混凝土柱 | 1.混凝土种类:商砼 2.混凝土强度等级:C30 |  | m3 | 0.54
34 | 010505011001 | 构造柱模板 | 构造柱模板 |  | m2 | 7.2
35 | 010506001001 | 现浇混凝土基础及联系梁钢筋 | 1.钢筋种类、规格:直径： 14 级别：HRB400 |  | t | 0.039
36 | 010506001002 | 现浇混凝土基础及联系梁钢筋 | 1.钢筋种类、规格:箍筋 直径： 8 级别：HRB400 |  | t | 0.028
37 | 010502023001 | 过梁 | 1.混凝土种类:商砼 2.混凝土强度等级:C25 |  | m3 | 0.22
38 | 010505013001 | 过梁模板 | 过梁模板 |  | m2 | 2.52
39 | 010506010001 | 现浇混凝土二次结构钢筋 | 1.钢筋种类、规格:直径： 14 级别：HRB400 |  | t | 0.015
40 | 010506010002 | 现浇混凝土二次结构钢筋 | 1.钢筋种类、规格:箍筋 直径： 8 级别：HRB400 |  | t | 0.009
41 | 011610002001 | 金属门窗拆除 | 1.门窗洞口尺寸:M1020 |  | m2 | 10
42 | 010401003001 | 多孔砖墙 | 1.砖品种、规格、强度等级:多孔砖 2.墙体厚度:240mm |  | m3 | 2.4
43 | 011201001003 | 墙、柱面一般抹灰 | 1.基层类型、部位:内墙 2.各层厚度、材料种类及强度等级:13mm厚1:3水泥砂浆抹灰 |  | m2 | 10
本页小计
分部分项工程项目清单计价表
工程名称：2#原羊舍改造 |  |  |  | 标段：阿拉善右旗雅布赖镇养殖场改造升级项目 |  |  | 第 4 页 共 4 页
序号 | 项目编码 | 项目名称 | 项目特征描述 |  | 计量 单位 | 工程量 |  | 金额（元）
[8 empty] | 综合单价 | 合价
44 | 011201001004 | 墙、柱面一般抹灰 | 1.基层类型、部位:外墙 2.各层厚度、材料种类及强度等级:13mm厚1:3水泥砂浆抹灰 |  | m2 | 10
45 | 011404001001 | 墙面喷刷涂料 | 1.刮腻子遍数:2 2.涂料品种、喷刷遍数:内墙涂料 |  | m2 | 10
46 | 011404001002 | 墙面喷刷涂料 | 1.刮腻子遍数:2 2.涂料品种、喷刷遍数:外墙涂料 |  | m2 | 10
47 | 010802003001 | 防盗门 | 1.门洞口尺寸:M1021 2.框、扇材质:防盗门 |  | m2 | 2.1
48 | 010803001001 | 金属卷帘(闸)门 | 1.门洞口尺寸:M2025 2.门材质:电动卷帘门 |  | m2 | 5
49 | 010103002003 | 余方弃置 | 1.土石类别:建筑垃圾 2.运距:5km |  | m3 | 3.9
本页小计
合 计

## 表E.2.3 材料暂估单价及调整表
材料暂估单价及调整表
工程名称：2#原羊舍改造 |  |  |  |  | 标段：阿拉善右旗雅布赖镇养殖场改造升级项目 | [5 empty] | 第 1 页 共 1 页
序号 | 材料名称 | 规格型号 | 计量单位 | 数量 |  |  |  | 确认 |  |  |  | 调整金额（元） | 备注
|  |  |  | 数量 |  | 单价 （元） | 合价 （元） | 数量 | 单价 （元） | 合价 （元）
|  |  |  | A₁ |  | B₁ | C₁ | A₂ | B₂ | C₂ |  | D=C₂-C₁
本页小计 | [7 empty] | — | — |  |  |  | —
合 计 | [7 empty] | — | — |  |  |  | —
注：本表可由招标人填写“暂估单价”栏，并在备注栏说明拟用暂估价材料的清单项目，投标人应将上述材料暂估单价计入 工程量清单综合单价。

## 表E.3.1 措施项目清单计价表
措施项目清单计价表
工程名称：2#原羊舍改造 |  |  | 标段：阿拉善右旗雅布赖镇养殖场改造升级项目 |  | 第 1 页 共 1 页
序号 | 项目编码 | 项目名称 |  | 工作内容 |  | 价格（元） | 备注
1 | 一 | 措施项目一
1.1 | 011601007 | 安全文明施工费
1.2 | 011601007001 | 安全文明施工与环境保护费
1.3 | 011601006001 | 临时设施费
1.4 | 011601010001 | 雨季施工增加费
1.5 | 011601013001 | 二次搬运费
1.6 | 011601012001 | 特殊地区施工增加费
1.7 | 011601011001 | 夜间施工增加费
1.8 | 011601011002 | 白天在地下室施工增加费
1.9 | 011601010002 | 冬季施工增加费
2 | 二 | 措施项目二
2.1 | 011601001003 | 脚手架
本页小计 | [6 empty] | -
合 计 | [6 empty] | -
注：措施项目清单费用构成详见本标准表 E.3.2，大型机械进出场及安拆费用组成见本标准表 E.3.4。

## 表E.4.1 其他项目清单计价表
其他项目清单计价表
工程名称：2#原羊舍改造 |  | 标段：阿拉善右旗雅布赖镇养殖场改造升级项目 |  |  |  | 第 1 页 共 1 页
序号 | 项目名称 |  | 暂估（暂定）金额（元） | 结算（确定）金额（元） | 调整金额± （元） |  | 备注
1 | 暂列金额 | [5 empty] | 详见本标准表 E.4.2
2 | 暂估价
2.1 | 专业工程暂估价 | [5 empty] | 详见本标准表 E.4.3
2.2 | 材料暂估价
3 | 计日工 | [5 empty] | 详见本标准表 E.4.4
4 | 总承包服务费 | [5 empty] | 详见本标准表 E.4.5
5 | 材料检验试验费
6 | 建筑工程能效测评费
7 | 工程变更及现场签证
8 | 提前竣工（赶工补偿）
9 | 无负荷联合试运转费
10 | 停窝工损失费
11 | 施工期间未完工程保护费
12 | 企业自有工人培训管理费
13 | 建筑工人实名制费 | [5 empty] | 1.建设项目招标工期为1年的暂按57900元计入工程造价； 2.建设项目招标工期为2年的暂按99400元计入工程造价； 3.建设项目招标工期为3年及以上的暂按140900元计入工程造价。
14 | 人工增加费
合 计 | [6 empty] | -

## 表E.4.2 暂列金额明细表
暂列金额明细表
工程名称：2#原羊舍改造 |  |  |  | 标段：阿拉善右旗雅布赖镇养殖场改造升级项目 |  |  | 第 1 页 共 1 页
序号 | 项目名称 | 计算基础 | 费率（%） |  | 暂定金额 （元） | 确定金额（元） |  | 调整金额± (元) | 备注
1 | 合同价格调整暂列金额
2 | 未确定工程暂列金额
3 | 未确定服务暂列金额
4 | 未确定其他暂列金额
本页小计 |  | - | -
合 计 |  | - | -
注：1 本表由招标人填写“暂定金额”总额，采用费率计价方式计算暂定金额的，应分别填写“计算基础”“费率”，并计算 填写“暂定金额”；采用总价计价方式计算暂定金额的，可直接填写“暂定金额”； 2 投标人应将上述暂定金额填写并计入投标总价； 3 结算时应按合同约定计算并填写“确定金额”。

## 表E.4.3 专业工程暂估价明细表
专业工程暂估价明细表
工程名称：2#原羊舍改造 |  |  |  | 标段：阿拉善右旗雅布赖镇养殖场改造升级项目 |  |  |  | 第 1 页 共 1 页
序号 | 专业工程名称 | 暂估金额（元） |  |  |  | 确认金额（元） |  |  |  | 调整金额±（元） | 备注
|  | 不含税价格 | 增值税 |  | 含税价格 | 不含税价格 | 增值税 |  | 含税价格
|  | A₁ | B₁ |  | C₁ | A₂ | B₂ |  | C₂ | D=C₂-C₁
本页小计 | [10 empty] | -
合计 | [10 empty] | -
注：本表“暂估金额”由招标人填写，投标人应将“暂估金额”填写并计入投标总价。结算时应按合同约定的价格填写 “确认金额”。

## 表E.4.4 计日工表
计日工表
工程名称：2#原羊舍改造 |  |  |  | 标段：阿拉善右旗雅布赖镇养殖场改造升级项目 |  |  |  | 第 1 页 共 1 页
编号 | 计日工名称 | 单位 | 暂定数量 |  | 实际数量 | 综合单价(元) | 合价（元） |  |  | 调整金额± (元)
[7 empty] | 暂定 |  | 实际
[7 empty] | A₁ |  | A₂ | B=A₂-A₁
一 | 人工
1
人工小计
二 | 材料
1
材料小计
三 | 施工机具
1
施工机具小计
总计
注：1 本表计日工名称、暂定数量应由招标人填写。编制最高投标限价时，单价应由招标人按有关计价规定确定；编制投标报 价时，单价应由投标人自主报价，并按暂定数量计算合价计入投标总价中。 2 工程结算时，应按发承包双方确认的实际数量计算合价。发承包双方确认的实际数量详见本标准表E.8.2。

## 表E.5.1 增值税计价表
增值税计价表
工程名称：2#原羊舍改造 |  |  | 标段：阿拉善右旗雅布赖镇养殖场改造升级项目 |  | 第 1 页 共 1 页
序号 | 项目名称 | 计算基础说明 |  | 计算基础 |  | 税率(%) | 金额(元)
1 | 增值税 | 分部分项工程费+措施项目工程费+其他项目费-其中：专业工程暂估价 |  |  |  | 9
合 计