## 表C.1.1 招标工程量清单扉页
工程名称： |  |  | 功能用房——建筑与装饰工程
标段名称： |  |  | 阿拉善右旗雅布赖镇养殖场改造升级项目
招标工程量清单
| 编 制 人 | ： |  | (造价专业人员签字及盖章)
| 审 核 人 | ： |  | (签字及盖章)
| 编 制 单 位 | ： |  | (盖章)
| 法定代表人 或其授权人 | ： |  | (签字或盖章)
| 招 标 人 | ： |  | (盖章)
| 法定代表人 或其授权人 | ： |  | (签字或盖章)
| 编 制 时 间 | ：

## 表D.4.1 工程量清单计算规则说明
工程量清单计算规则说明
工程名称：功能用房——建筑与装饰工程 |  |  | 标段：阿拉善右旗雅布赖镇养殖场改造升级项目 |  |  | 第 1 页 共 1 页
计算规则说明
1. 本工程采用《房屋建筑与装饰工程工程量计算标准》GB/T 50854—2024、《通用安装工程工程量计算标准》GB/T 50856—2024等进行列项以及工程量计算； 2. 补充清单按照以下说明进行列项以及工程量计算：
补充计算规则说明
清单编码 | 清单名称 | 项目特征描述 |  | 计量单位 | 工程量计算规则 |  | 工作内容
注：1 采用国家及行业工程量计算标准的，应明确相应国家及行业标准的名称及编号； 2 根据工程项目特点补充完善计算规则的，应列明工程量清单的详细计算规则。

## 表E.2.1 分部分项工程项目清单计价表
分部分项工程项目清单计价表
工程名称：功能用房——建筑与装饰工程 |  |  |  | 标段：阿拉善右旗雅布赖镇养殖场改造升级项目 |  |  | 第 1 页 共 10 页
序号 | 项目编码 | 项目名称 | 项目特征描述 |  | 计量 单位 | 工程量 |  | 金额（元）
[8 empty] | 综合单价 | 合价
| A.4 | 砌筑工程
1 | 010401001001 | 砖基础 | 1.砖品种、规格、强度等级:MU15机制实心小砖 2.基础类型:条形基础 3.砂浆强度等级:M5.0水泥砂浆 |  | m3 | 46.4
2 | 010401003001 | 多孔砖墙 | 1.砖品种、规格、强度等级:MU10 P型烧结多孔砖 2.墙体类型:外墙 3.墙体厚度:370mm 4.砂浆强度等级:M5.0混合砂浆砌筑 |  | m3 | 41.46
3 | 010401003002 | 多孔砖墙 | 1.砖品种、规格、强度等级:MU10 P型烧结多孔砖 2.墙体类型:外墙 3.墙体厚度:240mm 4.砂浆强度等级:M5.0混合砂浆砌筑 |  | m3 | 21
4 | 010401003003 | 多孔砖墙 | 1.砖品种、规格、强度等级:MU10 P型烧结多孔砖 2.墙体类型:外墙 3.墙体厚度:120mm 4.砂浆强度等级:M5.0混合砂浆砌筑 |  | m3 | 9.22
| A.5 | 混凝土及钢筋混凝土工程
5 | 010501001001 | 基础垫层 | 1.基础形式:条形基础 2.厚度:100mm 3.材料品种、强度要求、配比:C15商品混凝土 |  | m3 | 7.07
6 | 010502013001 | 实心楼板 | 1.混凝土种类:预拌混凝土 2.混凝土强度等级:C25 |  | m3 | 15.06
本页小计
分部分项工程项目清单计价表
工程名称：功能用房——建筑与装饰工程 |  |  |  | 标段：阿拉善右旗雅布赖镇养殖场改造升级项目 |  |  | 第 2 页 共 10 页
序号 | 项目编码 | 项目名称 | 项目特征描述 |  | 计量 单位 | 工程量 |  | 金额（元）
[8 empty] | 综合单价 | 合价
7 | 010502019001 | 其他板 | 1.板名称:女儿墙 2.混凝土种类:预拌混凝土 3.混凝土强度等级:C25 |  | m3 | 4.51
8 | 010502021001 | 构造柱 | 1.混凝土种类:预拌混凝土 2.混凝土强度等级:C25 |  | m3 | 6
9 | 010502022001 | 圈梁 | 1.混凝土种类:预拌混凝土 2.混凝土强度等级:C25 |  | m3 | 5.84
10 | 010502022002 | 圈梁 | 1.混凝土种类:预拌混凝土 2.混凝土强度等级:C25 3.部位：卫生间反水 |  | m3 | 1.96
11 | 010502023001 | 过梁 | 1.混凝土种类:预拌混凝土 2.混凝土强度等级:C25 |  | m3 | 3.25
12 | 010502025001 | 零星现浇构件 | 1.构件名称:窗下压顶 2.混凝土种类:预拌混凝土 3.混凝土强度等级:C20 |  | m3 | 0.79
13 | 010505001001 | 垫层模板 | 1.垫层部位:基础垫层 |  | m2 | 17.69
14 | 010505007001 | 楼板、屋面板、坡道板模板 | 1.模板形式:直行模板 |  | m2 | 136.86
15 | 010505008001 | 其他板模板 | 1.构件名称:女儿墙 2.模板形式:直行模板 |  | m2 | 77.2
16 | 010505011001 | 构造柱模板 | 构造柱模板 |  | m2 | 25.36
17 | 010505012001 | 圈梁模板 | 圈梁模板 |  | m2 | 40.74
18 | 010505013001 | 过梁模板 | 过梁模板 |  | m2 | 32.88
19 | 010505014001 | 零星现浇构件模板 | 压顶模板 |  | m2 | 4.29
20 | 010506006001 | 现浇混凝土楼板及屋面板钢筋 | 1.钢筋种类、规格:HRB400 φ8 |  | t | 1.248
本页小计
分部分项工程项目清单计价表
工程名称：功能用房——建筑与装饰工程 |  |  |  | 标段：阿拉善右旗雅布赖镇养殖场改造升级项目 |  |  | 第 3 页 共 10 页
序号 | 项目编码 | 项目名称 | 项目特征描述 |  | 计量 单位 | 工程量 |  | 金额（元）
[8 empty] | 综合单价 | 合价
21 | 010506006002 | 现浇混凝土楼板及屋面板钢筋 | 1.钢筋种类、规格:HRB400 φ10 |  | t | 0.634
22 | 010506006003 | 现浇混凝土楼板及屋面板钢筋 | 1.钢筋种类、规格:HRB400 φ12 |  | t | 0.148
23 | 010506006004 | 现浇混凝土楼板及屋面板钢筋 | 1.钢筋种类、规格:HPB300 φ8 |  | t | 0.138
24 | 010506008001 | 现浇混凝土其他板钢筋 | 1.钢筋种类、规格:HRB400 φ8 |  | t | 0.298
25 | 010506010001 | 现浇混凝土二次结构钢筋 | 1.钢筋种类、规格:HRB400 φ6 |  | t | 0.024
26 | 010506010002 | 现浇混凝土二次结构钢筋 | 1.钢筋种类、规格:HPB300 φ8 |  | t | 0.042
27 | 010506010003 | 现浇混凝土二次结构钢筋 | 1.钢筋种类、规格:HPB300 φ10 |  | t | 0.041
28 | 010506010004 | 现浇混凝土二次结构钢筋 | 1.钢筋种类、规格:HPB300 φ12 |  | t | 0.859
29 | 010506010005 | 现浇混凝土二次结构钢筋 | 1.钢筋种类、规格:HRB400 φ12 |  | t | 0.031
30 | 010506010006 | 现浇混凝土二次结构钢筋 | 1.钢筋种类、规格:HRB400 φ14 |  | t | 0.049
31 | 010506010007 | 现浇混凝土二次结构钢筋 | 1.钢筋种类、规格:HPB300 φ6 箍筋 |  | t | 0.257
32 | 010506010008 | 现浇混凝土二次结构钢筋 | 1.钢筋种类、规格:HRB400 φ6 箍筋 |  | t | 0.005
33 | 010506010009 | 现浇混凝土二次结构钢筋 | 1.钢筋种类、规格:HPB300 φ8 箍筋 |  | t | 0.016
34 | 010506017001 | 砌体工程内配钢筋 | 1.钢筋种类、规格:HPB300 φ4 φ6 |  | t | 0.53
35 | 010502029001 | 散水 | 1.100厚C20混凝土面层，随打随抹，上撒1:1水泥砂子压实赶光 2.200厚级配砂石分两步夯实3.素土夯实，向外坡5% |  | m2 | 53.37
本页小计
分部分项工程项目清单计价表
工程名称：功能用房——建筑与装饰工程 |  |  |  | 标段：阿拉善右旗雅布赖镇养殖场改造升级项目 |  |  | 第 4 页 共 10 页
序号 | 项目编码 | 项目名称 | 项目特征描述 |  | 计量 单位 | 工程量 |  | 金额（元）
[8 empty] | 综合单价 | 合价
36 | 010502032001 | 台阶 | 1.60厚C20混凝士台阶(厚度不包括台阶三角部分)随打随抹，上撒1:1水泥砂子压实赶光，台阶面向外坡1% 2.200厚级配砂石分两步夯实 3.素土夯实,压实系数0.94 |  | m2 | 9.39
37 | 010503015001 | 垃圾道、通风道、烟道 | 厨房变压式通风道：12J15-7-(A-CSA型) |  | m | 22.8
| A.8 | 门窗工程
38 | 010801002001 | 木质门带套 | 1.门洞口尺寸:1000*2200mm 2.门类型:套装平开门 3.门扇木材材质:成品实木复合 4.门套材质、规格:成品实木复合 5.五金种类、规格:合页、拉手等配件 |  | m2 | 13.2
39 | 010802001001 | 成品套装铝合金门 | 1.门洞口尺寸:900*2200mm 2.门类型:成品套装铝合金门 3.框、扇材质:铝合金 4.五金种类、规格:合页、拉手等配件 |  | m2 | 11.88
40 | 010802003001 | 防盗门 | 1.门洞口尺寸:1000*2700mm 2.框、扇材质:成品钢制保温防盗平开门 3.五金种类、规格:合页、拉手等配件 |  | m2 | 16.2
本页小计
分部分项工程项目清单计价表
工程名称：功能用房——建筑与装饰工程 |  |  |  | 标段：阿拉善右旗雅布赖镇养殖场改造升级项目 |  |  | 第 5 页 共 10 页
序号 | 项目编码 | 项目名称 | 项目特征描述 |  | 计量 单位 | 工程量 |  | 金额（元）
[8 empty] | 综合单价 | 合价
41 | 010807001001 | 金属(塑钢)窗 | 1.窗洞口尺寸:1200*900mm 2.窗类型:断桥铝合金窗 3.框、扇材质及规格:70系列断桥铝合金 4.玻璃品种、厚度:5+24A+5Low-E 5.五金种类、规格:合页、拉手等配件 6.外窗均设金刚网纱窗 |  | m2 | 6.48
42 | 010807001002 | 金属(塑钢)窗 | 1.窗洞口尺寸:1500*1800mm 2.窗类型:断桥铝合金窗 3.框、扇材质及规格:70系列断桥铝合金 4.玻璃品种、厚度:5+24A+5Low-E 5.五金种类、规格:合页、拉手等配件 6.外窗均设金刚网纱窗 |  | m2 | 16.2
43 | 010807001003 | 金属(塑钢)窗 | 1.窗洞口尺寸:1800*1800mm 2.窗类型:断桥铝合金窗 3.框、扇材质及规格:70系列断桥铝合金 4.玻璃品种、厚度:5+24A+5Low-E 5.五金种类、规格:合页、拉手等配件 6.外窗均设金刚网纱窗 |  | m2 | 19.44
44 | 010809001001 | 窗台板 | 1.窗台板材质、规格:40厚花岗岩窗台板 2.做法详见：12J7-1-82-2 |  | m2 | 2.74
| A.9 | 屋面及防水工程
本页小计
分部分项工程项目清单计价表
工程名称：功能用房——建筑与装饰工程 |  |  |  | 标段：阿拉善右旗雅布赖镇养殖场改造升级项目 |  |  | 第 6 页 共 10 页
序号 | 项目编码 | 项目名称 | 项目特征描述 |  | 计量 单位 | 工程量 |  | 金额（元）
[8 empty] | 综合单价 | 合价
45 | 010903003001 | 墙面砂浆防水 | 1.防水层做法:1:3水泥防水砂浆（內掺5%防水粉）抹面20厚，三侧均抹 |  | m2 | 317.42
46 | 010902004001 | 屋面刚性层 | 1、20mm厚1:2.5水泥砂浆保护层 2、0.4mm厚聚乙烯薄膜一层 3、防水层单独组价 4、30mm厚C20细石混凝土找平层 5、保温层单独组价 6、20mm厚1:2.5水泥砂浆找平层 7、最薄处30mm厚1:8水泥憎水型膨胀珍珠岩找3%坡度 8、20mm厚1:2.5水泥砂浆找平层 9、现浇钢筋砼屋面板 |  | m2 | 160.65
47 | 010903001001 | 墙面卷材防水 | 1.卷材品种、规格、厚度:1.2mm厚聚乙烯丙纶防水卷材 2.防水层数:一层 3.防水层做法:淋浴区墙面防水层翻起高度不应小于2000mm，且不低于淋浴喷淋口高度。盥洗池盆等用水处墙面防水层翻起高度不应小于1200mm。墙面其他部位泛水翻起高度不应小于250mm |  | m2 | 31.11
48 | 010902001001 | 屋面卷材防水 | 3mm厚自粘聚合物改性沥青防水卷材两道(聚酯胎类) |  | m2 | 179.73
49 | 010902005001 | 屋面排水管 | 1.排水管品种、规格:φ114镀锌钢管雨水管 2.雨水斗、山墙出水口品种、规格:雨水口、雨水斗各3个 |  | m | 10.5
保温、隔热
本页小计
分部分项工程项目清单计价表
工程名称：功能用房——建筑与装饰工程 |  |  |  | 标段：阿拉善右旗雅布赖镇养殖场改造升级项目 |  |  | 第 7 页 共 10 页
序号 | 项目编码 | 项目名称 | 项目特征描述 |  | 计量 单位 | 工程量 |  | 金额（元）
[8 empty] | 综合单价 | 合价
50 | 011001001001 | 保温隔热屋面 | 1.保温隔热方式及材料名称:屋面保温 2.保温隔热材料规格、性能、厚度:150mm厚挤塑聚苯板(B1)干密度25Kg/m³ |  | m2 | 129.85
51 | 011001001002 | 保温隔热屋面（防火隔离带） | 1.保温隔热方式及材料名称:防火隔离带 2.保温隔热材料规格、性能、厚度:150mm岩棉板，燃烧等级A级，容重150Kg/m³ |  | m2 | 30.8
52 | 011001003001 | 保温隔热墙面 | 1.保温隔热部位:外墙 2.保温隔热方式及材料名称:外墙外保温 3.保温隔热材料规格、性能、厚度:80mm厚挤塑聚苯板(B1)干密度25Kg/m³ 4.勒脚保温做法12J3-1-D18-1，保温板延伸至室外地坪以下500mm深 5.第一道抹面胶浆5厚，压入耐碱玻璃纤维网布 |  | m2 | 226.32
53 | 011001003002 | 保温隔热墙面 | 1、所有未注明的窗上下口、侧口、女儿墙顶及内侧墙面、出屋面烟道等部位保温均采用30mmm厚无机保温砂浆抹面;屋面檐口、雨篷等部位 保温均采用30mm厚无机保温砂浆抹面，保温层铺设时应至少延伸至墙内，其伸入长度不应小于墙厚的1/2 2、第一道抹面胶浆5厚，压入耐碱玻璃纤维网布 |  | m2 | 53.49
楼地面装饰工程
本页小计
分部分项工程项目清单计价表
工程名称：功能用房——建筑与装饰工程 |  |  |  | 标段：阿拉善右旗雅布赖镇养殖场改造升级项目 |  |  | 第 8 页 共 10 页
序号 | 项目编码 | 项目名称 | 项目特征描述 |  | 计量 单位 | 工程量 |  | 金额（元）
[8 empty] | 综合单价 | 合价
54 | 011102003001 | 块料楼地面（除卫生间以外的其他房间） | 1、10厚800*800mm地面砖铺实拍平，干水泥擦缝 2、20厚1:3干硬性水泥砂浆找平兼结合层,撒素水泥面,洒适量清水 3、素水泥结合浆一遍 4、60厚C15豆石混凝土填实 5、1.5mm厚合成高分子防水涂料防潮层 6、20厚1:3水泥砂浆找平层 7、素水泥浆一道 8、100厚C15混凝土垫层随打随抹12、200厚碎石灌M5水泥砂浆 9、素土夯实,压实系数0.94 |  | m2 | 117.1
55 | 011102003002 | 块料楼地面（卫生间） | 1.10厚300*300mm地面砖铺实拍平，千水泥擦缝 2.20厚1:3干硬性水泥砂浆找平兼结合层,撒素水泥面,洒适量清水 3.素水泥结合浆一遍 4.1.2mm厚聚乙烯丙纶防水卷材 5.50厚C15豆石混凝土填实 6.20厚1:3水泥砂浆找平层 7.素水泥浆一道 8.60厚C15混凝土垫层随打随抹12.150厚碎石灌M5水泥砂浆 9.素土夯实,压实系数0.94 |  | m2 | 15.75
本页小计
分部分项工程项目清单计价表
工程名称：功能用房——建筑与装饰工程 |  |  |  | 标段：阿拉善右旗雅布赖镇养殖场改造升级项目 |  |  | 第 9 页 共 10 页
序号 | 项目编码 | 项目名称 | 项目特征描述 |  | 计量 单位 | 工程量 |  | 金额（元）
[8 empty] | 综合单价 | 合价
56 | 011105004001 | 塑料板踢脚线 | 1、100mm高成品塑料踢脚，专用胶粘剂粘结 2、6厚1:2水泥砂浆抹平 3、9厚1:3水泥砂浆打底 4、基层墙体 |  | m | 95.76
墙、柱面装饰与隔断、幕墙工程
57 | 011201001001 | 墙、柱面一般抹灰 | 1.基层类型、部位:除储藏室以外其他房间 2.各层厚度、材料种类及强度等级:6厚1:2水泥砂浆抹平、9厚1:3水泥砂浆打底 |  | m2 | 339.15
58 | 011201001002 | 墙、柱面一般抹灰 | 1.基层类型、部位:外墙 2.各层厚度、材料种类及强度等级:15厚1:3水泥砂浆找平 |  | m2 | 233.43
59 | 011203003001 | 块料墙、柱面 | 1.5厚600*300mm面砖，白水泥浆擦缝或填缝剂填缝 2.5厚1:1水泥砂浆加加水重20%建筑胶粘贴层 3.素水泥浆一道(用专业胶粘剂粘贴无此工序) 4.1.5mm厚合成高分子防水涂料 5.涂刷基层处理剂一道 6.9厚1:3水泥砂浆打底 7.基层墙体 |  | m2 | 111.28
60 | 011205001001 | 墙、柱面装饰板 | 1.面层材料品种、规格:8厚PVC板，用配套胶粘剂粘贴 |  | m2 | 99.25
天棚工程
本页小计
分部分项工程项目清单计价表
工程名称：功能用房——建筑与装饰工程 |  |  |  | 标段：阿拉善右旗雅布赖镇养殖场改造升级项目 |  |  | 第 10 页 共 10 页
序号 | 项目编码 | 项目名称 | 项目特征描述 |  | 计量 单位 | 工程量 |  | 金额（元）
[8 empty] | 综合单价 | 合价
61 | 011302001001 | 平面吊顶天棚 | 1、8厚PVC板面层，用自攻螺钉固定 2、轻钢龙骨双层骨架:主龙骨中距900，次龙骨中距500，横撑龙骨中距500 3、基层墙体 |  | m2 | 37.33
油漆、涂料、裱糊工程
62 | 011404001001 | 墙面喷刷涂料 | 1、辊(涂)白色内墙涂料 2、2厚面层耐水腻子分遍刮平 |  | m2 | 251.18
63 | 011404002001 | 天棚喷刷涂料 | 1.白色涂料饰面 2.2厚面层耐水腻子刮平 3.3厚低基防裂腻子分遍刮平 4.素水泥浆一道甩毛(内掺建筑胶) 5.钢筋混凝土现浇板 |  | m2 | 95.52
64 | 011404001002 | 墙面喷刷涂料 | 1，喷或滚刷面层涂料两遍 2，喷或滚刷底层涂料一遍 3，刮柔性耐水腻子 4.抹第二道抹面胶浆4厚，压入耐碱玻璃纤维网布 5，锚栓锚固抹面胶浆复合耐碱玻璃纤维网布层 |  | m2 | 233.43
其他装饰工程
65 | 011501004001 | 成品柜、架、台 | 1.名称:矮柜 2.做法详见：橱柜做法见12J7-2-20 |  | m | 19.44
本页小计
合 计

## 表E.2.3 材料暂估单价及调整表
材料暂估单价及调整表
工程名称：功能用房——建筑与装饰工程 |  |  |  |  | 标段：阿拉善右旗雅布赖镇养殖场改造升级项目 | [5 empty] | 第 1 页 共 1 页
序号 | 材料名称 | 规格型号 | 计量单位 | 数量 |  |  |  | 确认 |  |  |  | 调整金额（元） | 备注
|  |  |  | 数量 |  | 单价 （元） | 合价 （元） | 数量 | 单价 （元） | 合价 （元）
|  |  |  | A₁ |  | B₁ | C₁ | A₂ | B₂ | C₂ |  | D=C₂-C₁
本页小计 | [7 empty] | — | — |  |  |  | —
合 计 | [7 empty] | — | — |  |  |  | —
注：本表可由招标人填写“暂估单价”栏，并在备注栏说明拟用暂估价材料的清单项目，投标人应将上述材料暂估单价计入 工程量清单综合单价。

## 表E.3.1 措施项目清单计价表
措施项目清单计价表
工程名称：功能用房——建筑与装饰工程 |  |  | 标段：阿拉善右旗雅布赖镇养殖场改造升级项目 |  | 第 1 页 共 1 页
序号 | 项目编码 | 项目名称 |  | 工作内容 |  | 价格（元） | 备注
1 | 一 | 措施项目一
1.1 | 011601007 | 文明施工费
1.2 | 011601007001 | 文明施工与环境保护费
1.3 | 011601006001 | 临时设施费
1.4 | 011601010001 | 雨季施工增加费
1.5 | 011601014001 | 已完工程及设备保护费
1.6 | 01B001 | 工程定位复测费
1.7 | 011601013001 | 二次搬运费
1.8 | 011601012001 | 特殊地区施工增加费
1.9 | 011601011001 | 夜间施工增加费
1.10 | 011601011002 | 白天在地下室施工增加费
1.11 | 011601010002 | 冬季施工增加费
2 | 二 | 措施项目二
2.1 | 011601001001 | 脚手架
2.2 | 011601002001 | 垂直运输
本页小计 | [6 empty] | -
合 计 | [6 empty] | -
注：措施项目清单费用构成详见本标准表 E.3.2，大型机械进出场及安拆费用组成见本标准表 E.3.4。

## 表E.4.1 其他项目清单计价表
其他项目清单计价表
工程名称：功能用房——建筑与装饰工程 |  | 标段：阿拉善右旗雅布赖镇养殖场改造升级项目 |  |  |  | 第 1 页 共 1 页
序号 | 项目名称 |  | 暂估（暂定）金额（元） | 结算（确定）金额（元） | 调整金额± （元） |  | 备注
1 | 暂列金额 | [5 empty] | 详见本标准表 E.4.2
2 | 暂估价
2.1 | 专业工程暂估价 | [5 empty] | 详见本标准表 E.4.3
2.2 | 材料暂估价
3 | 计日工 | [5 empty] | 详见本标准表 E.4.4
4 | 总承包服务费 | [5 empty] | 详见本标准表 E.4.5
5 | 材料检验试验费
6 | 建筑工程能效测评费
7 | 工程变更及现场签证
8 | 提前竣工（赶工补偿）
9 | 无负荷联合试运转费
10 | 停窝工损失费
11 | 施工期间未完工程保护费
12 | 企业自有工人培训管理费
13 | 建筑工人实名制费 | [5 empty] | 1.建设项目招标工期为1年的暂按57900元计入工程造价； 2.建设项目招标工期为2年的暂按99400元计入工程造价； 3.建设项目招标工期为3年及以上的暂按140900元计入工程造价。
14 | 安全生产计提费 | [5 empty] | 房屋建筑工程计提比例为3%，市政公用工程计提比例为1.5%。
15 | 人工增加费
合 计 | [6 empty] | -

## 表E.4.2 暂列金额明细表
暂列金额明细表
工程名称：功能用房——建筑与装饰工程 |  |  |  | 标段：阿拉善右旗雅布赖镇养殖场改造升级项目 |  |  | 第 1 页 共 1 页
序号 | 项目名称 | 计算基础 | 费率（%） |  | 暂定金额 （元） | 确定金额（元） |  | 调整金额± (元) | 备注
1 | 合同价格调整暂列金额
2 | 未确定工程暂列金额
3 | 未确定服务暂列金额
4 | 未确定其他暂列金额
本页小计 |  | - | -
合 计 |  | - | -
注：1 本表由招标人填写“暂定金额”总额，采用费率计价方式计算暂定金额的，应分别填写“计算基础”“费率”，并计算 填写“暂定金额”；采用总价计价方式计算暂定金额的，可直接填写“暂定金额”； 2 投标人应将上述暂定金额填写并计入投标总价； 3 结算时应按合同约定计算并填写“确定金额”。

## 表E.4.3 专业工程暂估价明细表
专业工程暂估价明细表
工程名称：功能用房——建筑与装饰工程 |  |  |  | 标段：阿拉善右旗雅布赖镇养殖场改造升级项目 |  |  |  | 第 1 页 共 1 页
序号 | 专业工程名称 | 暂估金额（元） |  |  |  | 确认金额（元） |  |  |  | 调整金额±（元） | 备注
|  | 不含税价格 | 增值税 |  | 含税价格 | 不含税价格 | 增值税 |  | 含税价格
|  | A₁ | B₁ |  | C₁ | A₂ | B₂ |  | C₂ | D=C₂-C₁
本页小计 | [10 empty] | -
合计 | [10 empty] | -
注：本表“暂估金额”由招标人填写，投标人应将“暂估金额”填写并计入投标总价。结算时应按合同约定的价格填写 “确认金额”。

## 表E.4.4 计日工表
计日工表
工程名称：功能用房——建筑与装饰工程 |  |  |  | 标段：阿拉善右旗雅布赖镇养殖场改造升级项目 |  |  |  | 第 1 页 共 1 页
编号 | 计日工名称 | 单位 | 暂定数量 |  | 实际数量 | 综合单价(元) | 合价（元） |  |  | 调整金额± (元)
[7 empty] | 暂定 |  | 实际
[7 empty] | A₁ |  | A₂ | B=A₂-A₁
一 | 人工
1
人工小计
二 | 材料
1
材料小计
三 | 施工机具
1
施工机具小计
总计
注：1 本表计日工名称、暂定数量应由招标人填写。编制最高投标限价时，单价应由招标人按有关计价规定确定；编制投标报 价时，单价应由投标人自主报价，并按暂定数量计算合价计入投标总价中。 2 工程结算时，应按发承包双方确认的实际数量计算合价。发承包双方确认的实际数量详见本标准表E.8.2。

## 表E.5.1 增值税计价表
增值税计价表
工程名称：功能用房——建筑与装饰工程 |  |  | 标段：阿拉善右旗雅布赖镇养殖场改造升级项目 |  | 第 1 页 共 1 页
序号 | 项目名称 | 计算基础说明 |  | 计算基础 |  | 税率(%) | 金额(元)
1 | 增值税 | 分部分项工程费+措施项目工程费+其他项目费-其中：专业工程暂估价 |  |  |  | 9
合 计