## 表C.1.1 招标工程量清单扉页
工程名称： |  |  | 功能用房——电气设备安装工程
标段名称： |  |  | 阿拉善右旗雅布赖镇养殖场改造升级项目
招标工程量清单
| 编 制 人 | ： |  | (造价专业人员签字及盖章)
| 审 核 人 | ： |  | (签字及盖章)
| 编 制 单 位 | ： |  | (盖章)
| 法定代表人 或其授权人 | ： |  | (签字或盖章)
| 招 标 人 | ： |  | (盖章)
| 法定代表人 或其授权人 | ： |  | (签字或盖章)
| 编 制 时 间 | ：

## 表D.4.1 工程量清单计算规则说明
工程量清单计算规则说明
工程名称：功能用房——电气设备安装工程 |  |  | 标段：阿拉善右旗雅布赖镇养殖场改造升级项目 |  |  | 第 1 页 共 1 页
计算规则说明
1. 本工程采用《房屋建筑与装饰工程工程量计算标准》GB/T 50854—2024、《通用安装工程工程量计算标准》GB/T 50856—2024等进行列项以及工程量计算； 2. 补充清单按照以下说明进行列项以及工程量计算：
补充计算规则说明
清单编码 | 清单名称 | 项目特征描述 |  | 计量单位 | 工程量计算规则 |  | 工作内容
注：1 采用国家及行业工程量计算标准的，应明确相应国家及行业标准的名称及编号； 2 根据工程项目特点补充完善计算规则的，应列明工程量清单的详细计算规则。

## 表E.2.1 分部分项工程项目清单计价表
分部分项工程项目清单计价表
工程名称：功能用房——电气设备安装工程 |  |  |  | 标段：阿拉善右旗雅布赖镇养殖场改造升级项目 |  |  | 第 1 页 共 4 页
序号 | 项目编码 | 项目名称 | 项目特征描述 |  | 计量 单位 | 工程量 |  | 金额（元）
[8 empty] | 综合单价 | 合价
强电
1 | 030402011001 | 成套配电箱 | 1.名称:配电箱 ZAP 2.规格:800*1000*400 3.安装方式:距地1.0m挂墙安装 |  | 台 | 1
2 | 030402011002 | 成套配电箱 | 1.名称:配电箱 AL 2.规格:380*500*150 3.安装方式:距地1.4m暗装 |  | 台 | 6
3 | 030413001001 | 普通灯具 | 1.名称:吸顶灯 2.规格:64W 3.安装方式:吸顶安装 |  | 套 | 6
4 | 030413001002 | 普通灯具 | 1.名称:吸顶灯 2.规格:18W 3.安装方式:吸顶安装 |  | 套 | 6
5 | 030413001003 | 普通灯具 | 1.名称:天棚灯 2.规格:12W 3.安装方式:吸顶安装 |  | 套 | 6
6 | 030412006003 | 接线盒 | 1.名称:接线盒 |  | 个 | 18
7 | 030413013001 | 照明开关、按钮 | 1.名称:开关 2.规格:250V 10A 3.安装方式:距地1.3米暗装 |  | 套 | 12
8 | 030413013002 | 照明开关、按钮 | 1.名称:双联开关 2.规格:250V 10A 3.安装方式:距地1.3米暗装 |  | 套 | 6
9 | 030413014001 | 插座 | 1.名称:带保护接点暗装插座 2.规格:250V 10A(安全型) 3.安装方式:据地0.8/1.2m暗装 |  | 套 | 30
10 | 030413014002 | 插座 | 1.名称:热水器插座 2.规格:250V 10A(安全型) 3.安装方式:距地2.2米暗装 |  | 套 | 6
本页小计
分部分项工程项目清单计价表
工程名称：功能用房——电气设备安装工程 |  |  |  | 标段：阿拉善右旗雅布赖镇养殖场改造升级项目 |  |  | 第 2 页 共 4 页
序号 | 项目编码 | 项目名称 | 项目特征描述 |  | 计量 单位 | 工程量 |  | 金额（元）
[8 empty] | 综合单价 | 合价
11 | 030413014003 | 插座 | 1.名称:空调插座 2.规格:250V 16A(安全型) 3.安装方式:距地2.2米暗装 |  | 套 | 6
12 | 030412006002 | 接线盒 | 1.名称:开关(插座)盒 |  | 个 | 60
13 | 030412003001 | 桥架 | 1.名称:室外防水强电桥架 2.规格:200X100mm 3.安装方式:距地3.9米房檐下安装 4.含桥架支撑架 |  | m | 27.41
14 | 030409001001 | 电力电缆 | 1.名称:电力电缆 2.规格:YJV22-4*16 3.材质:铜芯铠装电缆 4.敷设方式:埋深1.6m |  | m | 7.96
15 | 030409001002 | 电力电缆 | 1.名称:电力电缆 2.规格:YJV-5*6 3.材质:铜芯电缆 4.敷设方式:暗配 |  | m | 18.94
16 | 030409001003 | 电力电缆 | 1.名称:电力电缆 2.规格:YJV-3*6 3.材质:铜芯电缆 4.敷设方式:暗配 |  | m | 140.82
17 | 030409003001 | 电力电缆头 | 1.名称:电力电缆头 2.规格:≤16mm2 |  | 个 | 1
18 | 030409003002 | 电力电缆头 | 1.名称:电力电缆头 2.规格:≤10mm2 |  | 个 | 14
19 | 030412001001 | 配管 | 1.名称:电线管 2.材质:SC 3.规格:DN50 4.配置形式:埋地1.6m敷设 |  | m | 4.55
20 | 030412001002 | 配管 | 1.名称:电线管 2.材质:PVC 3.规格:DN40 4.配置形式:暗配 |  | m | 25.66
21 | 030412001003 | 配管 | 1.名称:电线管 2.材质:PVC 3.规格:DN25 4.配置形式:暗配 |  | m | 260.02
本页小计
分部分项工程项目清单计价表
工程名称：功能用房——电气设备安装工程 |  |  |  | 标段：阿拉善右旗雅布赖镇养殖场改造升级项目 |  |  | 第 3 页 共 4 页
序号 | 项目编码 | 项目名称 | 项目特征描述 |  | 计量 单位 | 工程量 |  | 金额（元）
[8 empty] | 综合单价 | 合价
22 | 030412001004 | 配管 | 1.名称:电线管 2.材质:PVC 3.规格:DN20 4.配置形式:暗配 |  | m | 119.7
23 | 030412004001 | 配线 | 1.名称:管内穿线 2.配线形式:照明线路 3.型号:BV 4.规格:2.5mm2 5.材质:铜芯 6.配线线制:暗敷 |  | m | 374.93
24 | 030412004002 | 配线 | 1.名称:管内穿线 2.配线形式:动力线路 3.型号:BV 4.规格:4mm2 5.材质:铜芯 6.配线线制:暗敷 |  | m | 843.43
25 | 030416006001 | 输配电装置系统 | 输配电装置系统调试 |  | 系统 | 1
防雷接地
26 | 030410002001 | 接地母线 | 1.名称:接地母线 2.材质:镀锌扁钢 3.规格:-40*4 |  | m | 92.12
27 | 030410003001 | 引下线 | 1.名称:避雷引下线 2.安装形式:利用柱内钢筋作为防雷引下线 |  | m | 19.95
28 | 030410003002 | 测试卡 | 1.名称:测试卡 2.安装形式:建筑物各角距地1.8米处设测试卡，做法见:12D10-74~75 |  | 套 | 4
29 | 030410007001 | 等电位端子箱、测试板 | 1.名称:总等电位箱 2.规格:300*200*120 3.安装方式:底边据地0.3m |  | 台 | 1
30 | 030410007002 | 等电位端子箱、测试板 | 1.名称:局部等电位箱 2.安装方式:底边据地0.3m |  | 台 | 5
31 | 030410012001 | 避雷网 | 1.名称:避雷网 2.型号:φ12热镀锌圆钢 |  | m | 75.05
32 | 030416027001 | 接地装置 | 接地系统测试 |  | 系统 | 1
本页小计
分部分项工程项目清单计价表
工程名称：功能用房——电气设备安装工程 |  |  |  | 标段：阿拉善右旗雅布赖镇养殖场改造升级项目 |  |  | 第 4 页 共 4 页
合 计

## 表E.2.3 材料暂估单价及调整表
材料暂估单价及调整表
工程名称：功能用房——电气设备安装工程 |  |  |  |  | 标段：阿拉善右旗雅布赖镇养殖场改造升级项目 | [5 empty] | 第 1 页 共 1 页
序号 | 材料名称 | 规格型号 | 计量单位 | 数量 |  |  |  | 确认 |  |  |  | 调整金额（元） | 备注
|  |  |  | 数量 |  | 单价 （元） | 合价 （元） | 数量 | 单价 （元） | 合价 （元）
|  |  |  | A₁ |  | B₁ | C₁ | A₂ | B₂ | C₂ |  | D=C₂-C₁
本页小计 | [7 empty] | — | — |  |  |  | —
合 计 | [7 empty] | — | — |  |  |  | —
注：本表可由招标人填写“暂估单价”栏，并在备注栏说明拟用暂估价材料的清单项目，投标人应将上述材料暂估单价计入 工程量清单综合单价。

## 表E.3.1 措施项目清单计价表
措施项目清单计价表
工程名称：功能用房——电气设备安装工程 |  |  | 标段：阿拉善右旗雅布赖镇养殖场改造升级项目 |  | 第 1 页 共 1 页
序号 | 项目编码 | 项目名称 |  | 工作内容 |  | 价格（元） | 备注
1 | 一 | 措施项目一
1.1 | 031401010 | 文明施工费
1.2 | 031401010001 | 文明施工与环境保护费
1.3 | 031401012001 | 临时设施费
1.4 | 031401021001 | 雨季施工增加费
1.5 | 031401015001 | 已完工程及设备保护费
1.6 | 03B001 | 工程定位复测费
1.7 | 031401013001 | 二次搬运费
1.8 | 031401017001 | 特殊地区施工增加费
1.9 | 031401020001 | 夜间施工增加费
1.10 | 031401020002 | 白天在地下室施工增加费
1.11 | 031401021002 | 冬季施工增加费
2 | 二 | 措施项目二
2.1 | 031401001001 | 脚手架
本页小计 | [6 empty] | -
合 计 | [6 empty] | -
注：措施项目清单费用构成详见本标准表 E.3.2，大型机械进出场及安拆费用组成见本标准表 E.3.4。

## 表E.4.1 其他项目清单计价表
其他项目清单计价表
工程名称：功能用房——电气设备安装工程 |  | 标段：阿拉善右旗雅布赖镇养殖场改造升级项目 |  |  |  | 第 1 页 共 1 页
序号 | 项目名称 |  | 暂估（暂定）金额（元） | 结算（确定）金额（元） | 调整金额± （元） |  | 备注
1 | 暂列金额 | [5 empty] | 详见本标准表 E.4.2
2 | 暂估价
2.1 | 专业工程暂估价 | [5 empty] | 详见本标准表 E.4.3
2.2 | 材料暂估价
3 | 计日工 | [5 empty] | 详见本标准表 E.4.4
4 | 总承包服务费 | [5 empty] | 详见本标准表 E.4.5
5 | 材料检验试验费
6 | 建筑工程能效测评费
7 | 工程变更及现场签证
8 | 提前竣工（赶工补偿）
9 | 无负荷联合试运转费
10 | 停窝工损失费
11 | 施工期间未完工程保护费
12 | 企业自有工人培训管理费
13 | 建筑工人实名制费 | [5 empty] | 1.建设项目招标工期为1年的暂按57900元计入工程造价； 2.建设项目招标工期为2年的暂按99400元计入工程造价； 3.建设项目招标工期为3年及以上的暂按140900元计入工程造价。
14 | 安全生产计提费 | [5 empty] | 房屋建筑工程计提比例为3%，市政公用工程计提比例为1.5%。
15 | 人工增加费
合 计 | [6 empty] | -

## 表E.4.2 暂列金额明细表
暂列金额明细表
工程名称：功能用房——电气设备安装工程 |  |  |  | 标段：阿拉善右旗雅布赖镇养殖场改造升级项目 |  |  | 第 1 页 共 1 页
序号 | 项目名称 | 计算基础 | 费率（%） |  | 暂定金额 （元） | 确定金额（元） |  | 调整金额± (元) | 备注
1 | 合同价格调整暂列金额
2 | 未确定工程暂列金额
3 | 未确定服务暂列金额
4 | 未确定其他暂列金额
本页小计 |  | - | -
合 计 |  | - | -
注：1 本表由招标人填写“暂定金额”总额，采用费率计价方式计算暂定金额的，应分别填写“计算基础”“费率”，并计算 填写“暂定金额”；采用总价计价方式计算暂定金额的，可直接填写“暂定金额”； 2 投标人应将上述暂定金额填写并计入投标总价； 3 结算时应按合同约定计算并填写“确定金额”。

## 表E.4.3 专业工程暂估价明细表
专业工程暂估价明细表
工程名称：功能用房——电气设备安装工程 |  |  |  | 标段：阿拉善右旗雅布赖镇养殖场改造升级项目 |  |  |  | 第 1 页 共 1 页
序号 | 专业工程名称 | 暂估金额（元） |  |  |  | 确认金额（元） |  |  |  | 调整金额±（元） | 备注
|  | 不含税价格 | 增值税 |  | 含税价格 | 不含税价格 | 增值税 |  | 含税价格
|  | A₁ | B₁ |  | C₁ | A₂ | B₂ |  | C₂ | D=C₂-C₁
本页小计 | [10 empty] | -
合计 | [10 empty] | -
注：本表“暂估金额”由招标人填写，投标人应将“暂估金额”填写并计入投标总价。结算时应按合同约定的价格填写 “确认金额”。

## 表E.4.4 计日工表
计日工表
工程名称：功能用房——电气设备安装工程 |  |  |  | 标段：阿拉善右旗雅布赖镇养殖场改造升级项目 |  |  |  | 第 1 页 共 1 页
编号 | 计日工名称 | 单位 | 暂定数量 |  | 实际数量 | 综合单价(元) | 合价（元） |  |  | 调整金额± (元)
[7 empty] | 暂定 |  | 实际
[7 empty] | A₁ |  | A₂ | B=A₂-A₁
一 | 人工
1
人工小计
二 | 材料
1
材料小计
三 | 施工机具
1
施工机具小计
总计
注：1 本表计日工名称、暂定数量应由招标人填写。编制最高投标限价时，单价应由招标人按有关计价规定确定；编制投标报 价时，单价应由投标人自主报价，并按暂定数量计算合价计入投标总价中。 2 工程结算时，应按发承包双方确认的实际数量计算合价。发承包双方确认的实际数量详见本标准表E.8.2。

## 表E.5.1 增值税计价表
增值税计价表
工程名称：功能用房——电气设备安装工程 |  |  | 标段：阿拉善右旗雅布赖镇养殖场改造升级项目 |  | 第 1 页 共 1 页
序号 | 项目名称 | 计算基础说明 |  | 计算基础 |  | 税率(%) | 金额(元)
1 | 增值税 | 分部分项工程费+措施项目工程费+其他项目费-其中：专业工程暂估价 |  |  |  | 9
合 计