## 表E.2.1 分部分项工程项目清单计价表
分部分项工程项目清单计价表
工程名称：林西县社会福利院除险加固项目-建筑与装饰工程 |  |  |  | 标段：林西县社会福利院除险加固项目 |  |  | 第 1 页 共 9 页
序号 | 项目编码 | 项目名称 | 项目特征描述 |  | 计量 单位 | 工程量 |  | 金额（元）
[8 empty] | 综合单价 | 合价
砌筑工程
1 | 010401002001 | 实心砖墙 | 1.砖品种、规格、强度等级:标准砖 2.墙体类型:内墙 厚度：240mm双面混水 3.部位：病床电梯处墙体、电梯间女儿墙 4.其他:满足图纸、施工技术规范及验收规范要求 |  | m3 | 11.0578
2 | 010401002002 | 实心砖墙 | 1.砖品种、规格、强度等级:女儿墙处标准砖、电梯处封堵 2.墙体类型:内墙 厚度：370mm双面混水 3.其他:满足图纸、施工技术规范及验收规范要求 |  | m3 | 6.8931
3 | 010401002003 | 实心砖墙 | 1.砖品种、规格、强度等级:标准砖 2.墙体类型:内墙 厚度：120mm双面混水 3.部位：病床电梯间处电井墙及防火门处新砌防火墙 4.其他:满足图纸、施工技术规范及验收规范要求 |  | m3 | 11.4637
4 | 011201001004 | 墙、柱面一般抹灰 | 1.基层类型、部位:内墙 2.各层厚度、材料种类及强度等级:14厚1:1:6水泥石灰砂浆；6厚1:0.5:3水泥石灰砂浆抹平 3.其他:满足图纸、施工技术规范及验收规范要求 |  | m2 | 147.804
本页小计
分部分项工程项目清单计价表
工程名称：林西县社会福利院除险加固项目-建筑与装饰工程 |  |  |  | 标段：林西县社会福利院除险加固项目 |  |  | 第 2 页 共 9 页
序号 | 项目编码 | 项目名称 | 项目特征描述 |  | 计量 单位 | 工程量 |  | 金额（元）
[8 empty] | 综合单价 | 合价
5 | 011201001006 | 墙、柱面一般抹灰 | 1.各层厚度、材料种类及强度等级:14厚1:1:6水泥石灰砂浆；6厚1:0.5:3水泥石灰砂浆抹平 2.其他:满足图纸、施工技术规范及验收规范要求 |  | m2 | 43.896
更换门窗工程
6 | 010801002004 | 木质门带套 | 1.门洞口尺寸:900*2100、1221’ 2.门类型:成品套装木门（包含五金件） 3.其它:满足图纸、施工技术规范及验收规范要求 |  | m2 | 85.68
7 | 010801002005 | 木质门带套 | 1.门洞口尺寸:1200*2100 2.门类型:成品套装木门、门内外均设开启锁具及方便老人使用的把手并设观察窗（包含五金件） 3.其它:满足图纸、施工技术规范及验收规范要求 |  | m2 | 194.04
8 | 010801002006 | 木质门带套 | 1.门洞口尺寸:1000*2100 2.门类型:成品套装木门、门内外均设开启锁具及方便老人使用的把手并设观察窗（包含五金件） 3.其它:满足图纸、施工技术规范及验收规范要求 |  | m2 | 157.5
9 | 010802004001 | 钢质防火门 | 1.门框、扇材质:成品乙级防火门 2.包含闭门器等全部五金件 3.其他:满足图纸、施工技术规范及验收规范要求 |  | m2 | 39.9
本页小计
分部分项工程项目清单计价表
工程名称：林西县社会福利院除险加固项目-建筑与装饰工程 |  |  |  | 标段：林西县社会福利院除险加固项目 |  |  | 第 3 页 共 9 页
序号 | 项目编码 | 项目名称 | 项目特征描述 |  | 计量 单位 | 工程量 |  | 金额（元）
[8 empty] | 综合单价 | 合价
10 | 010802004002 | 钢质防火门 | 1.门框、扇材质:成品甲级防火门 2.包含闭门器等全部五金件 3.其他:满足图纸、施工技术规范及验收规范要求 |  | m2 | 7.56
11 | 010802004003 | 钢质防火门 | 1.门框、扇材质:成品丙级防火门 2.包含闭门器等全部五金件 3.其他:满足图纸、施工技术规范及验收规范要求 |  | m2 | 5.76
12 | 010807001001 | 金属(塑钢)窗 | 1.门类型:A型60系列铝合金节能内平开窗，单框双玻,玻璃配置(5涂膜+12A+5Low-E)K=2.2W/m2 2.其他工艺要求:安全玻璃及满足图纸、施工技术规范及验收规范要求 |  | m2 | 502.2
恢复地面工程
13 | 011102003003 | 块料楼地面 | 一、部位：居室、卧室、客厅、门卫（陶瓷地砖(防滑)地面） 1.8~10厚(防滑)地砖铺实拍平,稀水泥浆擦缝 2.20厚1:3干硬性水泥砂浆 3.素水泥浆一道 4.60厚C20豆石混凝土 5.150厚碎石灌M5水泥砂浆 6.换填天然级配砂石(0.9米深),分层夯实,压实系数≥0.9 7.其他:满足图纸、施工技术规范及验收规范要求 |  | m2 | 313.73
本页小计
分部分项工程项目清单计价表
工程名称：林西县社会福利院除险加固项目-建筑与装饰工程 |  |  |  | 标段：林西县社会福利院除险加固项目 |  |  | 第 4 页 共 9 页
序号 | 项目编码 | 项目名称 | 项目特征描述 |  | 计量 单位 | 工程量 |  | 金额（元）
[8 empty] | 综合单价 | 合价
14 | 011102003004 | 块料楼地面 | 一、部位：一层卫生间、厨房（陶瓷地砖(防滑)地面） 1,8~10厚(防滑)地砖铺实拍平,稀水泥浆擦缝 2.30厚1:3干硬性水泥砂浆 3.2.0厚聚氨酯防水涂料 4.最薄处20厚1:3水泥砂浆找坡层抹平 5.素水泥浆一道 6.60厚C20豆石混凝土 7.150厚碎石灌M5水泥砂浆 8.换填天然级配砂石(0.9米深),分层夯实,压实系数≥0.9 9.附注:地面四周除门洞外,均做120mm厚混凝土翻边 10.其他:满足图纸、施工技术规范及验收规范要求 |  | m2 | 94.41
本页小计
分部分项工程项目清单计价表
工程名称：林西县社会福利院除险加固项目-建筑与装饰工程 |  |  |  | 标段：林西县社会福利院除险加固项目 |  |  | 第 5 页 共 9 页
序号 | 项目编码 | 项目名称 | 项目特征描述 |  | 计量 单位 | 工程量 |  | 金额（元）
[8 empty] | 综合单价 | 合价
15 | 011102001001 | 石材楼地面 | 一、部位：一层走廊、门厅、楼梯间、电梯前室（花岗岩+塑胶(防滑)地面） 1.2厚塑胶板,专用胶粘剂粘贴 2.20厚花岗石板,稀水泥浆擦缝 3.30厚1:3干硬性水泥砂浆 4.素水泥浆一道 5.60厚C20豆石混凝土 6.150厚碎石灌M5水泥砂浆 7.换填天然级配砂石(0.9米深),分层夯实,压实系数≥0.9 8.其他:满足图纸、施工技术规范及验收规范要求 |  | m2 | 255.32
16 | 011103001002 | 塑胶板楼地面 | 1.部位：二层、 三层 2.做法：铺设4mm厚PVC塑胶地板软包(燃烧性能不低于B1级) 3.其他:满足图纸、施工技术规范及验收规范要求 |  | m2 | 1122.43
墙面及吊顶工程
17 | 011001003003 | 保温隔热墙面 | 1.名称：聚苯乙烯板50mm、面层为乳胶漆 2.其他:满足图纸、施工技术规范及验收规范要求 |  | m2 | 44.56
18 | 011404001001 | 墙面喷刷涂料 | 1.喷刷涂料部位:内墙 2.涂料品种、喷刷遍数: 乳胶漆2遍 3.其他:满足图纸、施工技术规范及验收规范要求 |  | m2 | 2735.07
本页小计
分部分项工程项目清单计价表
工程名称：林西县社会福利院除险加固项目-建筑与装饰工程 |  |  |  | 标段：林西县社会福利院除险加固项目 |  |  | 第 6 页 共 9 页
序号 | 项目编码 | 项目名称 | 项目特征描述 |  | 计量 单位 | 工程量 |  | 金额（元）
[8 empty] | 综合单价 | 合价
19 | 011302001003 | 平面吊顶天棚 | 1.吊顶形式、吊杆规格、高度:2.7m 2.龙骨材料种类、规格、中距:U型轻钢龙骨 3.面层材料品种、规格:矿棉吸音板 4.其他:满足图纸、施工技术规范及验收规范要求 |  | m2 | 664.65
新增电梯工程
20 | 010502011001 | 钢筋混凝土梁 | 1.混凝土种类:现浇 2.混凝土强度等级:C30 3.其他:满足图纸、施工技术规范及验收规范要求 |  | m3 | 1.872
21 | 010505006001 | 梁模板 | 1.模板部位：矩形梁模板 2.模板类型:依据设计图纸及现场情况自行考虑 3.其他:包含模板制作安装、拆除整理堆放及场内外运输 |  | m2 | 19.344
22 | 010506005001 | 现浇混凝土梁钢筋 | 1.钢筋种类:HRB400 2.规格:直径20mm 3.制作、运输、绑扎、安装等全部工序 4.其他:满足图纸、施工技术规范及验收规范要求 |  | t | 0.154
23 | 010506005002 | 现浇混凝土梁钢筋 | 1.钢筋种类:HPB300 箍筋 2.规格:直径8mm 3.制作、运输、绑扎、安装等全部工序 4.其他:满足图纸、施工技术规范及验收规范要求 |  | t | 0.092196
24 | 010501001001 | 基础垫层 | 1.混凝土种类:现浇 2.混凝土强度等级:C15 3.其他:满足图纸、施工技术规范及验收规范要求 |  | m3 | 1.4186
本页小计
分部分项工程项目清单计价表
工程名称：林西县社会福利院除险加固项目-建筑与装饰工程 |  |  |  | 标段：林西县社会福利院除险加固项目 |  |  | 第 7 页 共 9 页
序号 | 项目编码 | 项目名称 | 项目特征描述 |  | 计量 单位 | 工程量 |  | 金额（元）
[8 empty] | 综合单价 | 合价
25 | 010505001001 | 垫层模板 | 1.模板部位：垫层模板 2.模板类型:依据设计图纸及现场情况自行考虑 3.其他:包含模板制作安装、拆除整理堆放及场内外运输 |  | m2 | 1.512
26 | 010502003001 | 筏形基础 | 1.混凝土种类:现浇 2.混凝土强度等级:C30 3.其他:满足图纸、施工技术规范及验收规范要求 |  | m3 | 6.357
27 | 010505002001 | 基础模板 | 1.模板部位：满堂基础模板 2.模板类型:依据设计图纸及现场情况自行考虑 3.其他:包含模板制作安装、拆除整理堆放及场内外运输 |  | m2 | 7.16
28 | 010506001001 | 现浇混凝土基础及联系梁钢筋 | 1.钢筋种类:HRB400 2.规格:直径14mm 3.制作、运输、绑扎、安装等全部工序 4.其他:满足图纸、施工技术规范及验收规范要求 |  | t | 0.466
29 | 010502013001 | 实心楼板 | 1.混凝土种类:现浇 2.混凝土强度等级:C30 3.其他:满足图纸、施工技术规范及验收规范要求 |  | m3 | 1.2355
30 | 010505007001 | 楼板、屋面板、坡道板模板 | 1.模板部位：平板模板 2.模板类型:依据设计图纸及现场情况自行考虑 3.其他:包含模板制作安装、拆除整理堆放及场内外运输 |  | m2 | 10.296
本页小计
分部分项工程项目清单计价表
工程名称：林西县社会福利院除险加固项目-建筑与装饰工程 |  |  |  | 标段：林西县社会福利院除险加固项目 |  |  | 第 8 页 共 9 页
序号 | 项目编码 | 项目名称 | 项目特征描述 |  | 计量 单位 | 工程量 |  | 金额（元）
[8 empty] | 综合单价 | 合价
31 | 010506006001 | 现浇混凝土楼板及屋面板钢筋 | 1.钢筋种类:HRB400 2.规格:直径8mm 3.制作、运输、绑扎、安装等全部工序 4.其他:满足图纸、施工技术规范及验收规范要求 |  | t | 0.10941
32 | 080202023001 | 现浇混凝土压顶 | 1.混凝土种类:现浇 2.混凝土强度等级:C30 3.其他:满足图纸、施工技术规范及验收规范要求 |  | m3 | 0.47
33 | 010505012001 | 圈梁模板 | 1.模板部位：圈梁模板 2.模板类型:依据设计图纸及现场情况自行考虑 3.其他:包含模板制作安装、拆除整理堆放及场内外运输 |  | m2 | 4.16
34 | 010506005003 | 现浇混凝土梁钢筋 | 1.钢筋种类:HRB400 2.规格:直径14mm 3.制作、运输、绑扎、安装等全部工序 4.其他:满足图纸、施工技术规范及验收规范要求 |  | t | 0.02
35 | 011001003004 | 保温隔热墙面 | 1.保温隔热部位:电梯井内壁 2.保温隔热方式及材料名称:电梯井道内壁做隔声处理,内贴50mm厚岩棉 3.其他:满足图纸、施工技术规范及验收规范要求 |  | m2 | 191.632
本页小计
分部分项工程项目清单计价表
工程名称：林西县社会福利院除险加固项目-建筑与装饰工程 |  |  |  | 标段：林西县社会福利院除险加固项目 |  |  | 第 9 页 共 9 页
序号 | 项目编码 | 项目名称 | 项目特征描述 |  | 计量 单位 | 工程量 |  | 金额（元）
[8 empty] | 综合单价 | 合价
36 | 01B002 | 电梯 | 1.名称：电梯 2.规格：电梯载重1000kq,停站层数4,乘客人数13人,速度为1.0m/S;.电梯轿厢尺寸2500mmX1500mm 3.其他:满足图纸、施工技术规范及验收规范要求 |  | 座 | 1
食堂吊顶及屋面防火涂料工程
37 | 011302001004 | 平面吊顶天棚 | 1.基层材料种类、规格:U型轻钢天棚龙骨+600X600X0.8铝板天棚 2.其他:满足图纸、施工技术规范及验收规范要求 |  | m2 | 366
38 | 011402003001 | 金属面油漆 | 1.油漆品种、刷漆遍数:薄型防火涂料 耐火时间1.5h、涂层厚度7mm 2.其他:满足图纸、施工技术规范及验收规范要求 |  | m2 | 387.65
其他工程
39 | 010607002001 | 钢支撑、钢拉条 | 1.钢材品种、规格:托梁-1:通长双面槽钢40#b(400X102X12.5)制作及安装等全部工序 2.其他:满足图纸、施工技术规范及验收规范要求 |  | t | 1.2518
40 | 010607002002 | 钢支撑、钢拉条 | 1.钢材品种、规格:托梁:通长双面槽钢5#a(50X37X4.5)制作及安装等全部工序 2.其他:满足图纸、施工技术规范及验收规范要求 |  | t | 0.13056
本页小计
合 计

## 表E.3.1 措施项目清单计价表
措施项目清单计价表
工程名称：林西县社会福利院除险加固项目-建筑与装饰工程 |  |  | 标段：林西县社会福利院除险加固项目 |  | 第 1 页 共 1 页
序号 | 项目编码 | 项目名称 |  | 工作内容 |  | 价格（元） | 备注
1 | 一 | 措施项目 |  | 包含本单位工程所有措施费用
本页小计 | [6 empty] | -
合 计 | [6 empty] | -
注：措施项目清单费用构成详见本标准表 E.3.2，大型机械进出场及安拆费用组成见本标准表 E.3.4。

## 表E.4.1 其他项目清单计价表
其他项目清单计价表
工程名称：林西县社会福利院除险加固项目-建筑与装饰工程 |  | 标段：林西县社会福利院除险加固项目 |  |  |  | 第 1 页 共 1 页
序号 | 项目名称 |  | 暂估（暂定）金额（元） | 结算（确定）金额（元） | 调整金额± （元） |  | 备注
1 | 暂列金额 | [5 empty] | 详见本标准表 E.4.2
2 | 暂估价
2.1 | 专业工程暂估价 | [5 empty] | 详见本标准表 E.4.3
2.2 | 材料暂估价
3 | 计日工 | [5 empty] | 详见本标准表 E.4.4
4 | 总承包服务费 | [5 empty] | 详见本标准表 E.4.5
5 | 材料检验试验费
6 | 建筑工程能效测评费
7 | 工程变更及现场签证
8 | 提前竣工（赶工补偿）
9 | 无负荷联合试运转费
10 | 停窝工损失费
11 | 施工期间未完工程保护费
12 | 企业自有工人培训管理费
13 | 建筑工人实名制费 | [5 empty] | 1.建设项目招标工期为1年的暂按57900元计入工程造价； 2.建设项目招标工期为2年的暂按99400元计入工程造价； 3.建设项目招标工期为3年及以上的暂按140900元计入工程造价。
14 | 安全生产计提费 | [5 empty] | 房屋建筑工程计提比例为3%，市政公用工程计提比例为1.5%。
15 | 人工增加费
合 计 | [6 empty] | -

## 表E.5.1 增值税计价表
增值税计价表
工程名称：林西县社会福利院除险加固项目-建筑与装饰工程 |  |  | 标段：林西县社会福利院除险加固项目 |  | 第 1 页 共 1 页
序号 | 项目名称 | 计算基础说明 |  | 计算基础 |  | 税率(%) | 金额(元)
1 | 增值税 | 分部分项工程费+措施项目工程费+其他项目费-其中：专业工程暂估价 |  |  |  | 9
合 计