## 表E.2.1 分部分项工程项目清单计价表
分部分项工程项目清单计价表
工程名称：林西县社会福利院除险加固项目-电梯土方 |  |  |  | 标段：林西县社会福利院除险加固项目 |  |  | 第 1 页 共 1 页
序号 | 项目编码 | 项目名称 | 项目特征描述 |  | 计量 单位 | 工程量 |  | 金额（元）
[8 empty] | 综合单价 | 合价
1 | 040101001001 | 挖一般土方 | 1.土壤类别:一二类土 2.挖土深度:2.2m 3.挖土方式:人工或机械报价时综合考虑 4.其他:满足图纸、施工技术规范及验收规范要求 |  | m3 | 40.07
2 | 010102007001 | 回填方 | 1.密实度要求:满足设计和规范要求 2.填方材料品种:原土 3.其他:满足图纸、施工技术规范及验收规范要求 |  | m3 | 11.96
3 | 010103002001 | 余方弃置 | 1.弃料品种:原土 2.运距：投标人自行考虑 3.其他:满足图纸、施工技术规范及验收规范要求 |  | m3 | 28.11
本页小计
合 计

## 表E.3.1 措施项目清单计价表
措施项目清单计价表
工程名称：林西县社会福利院除险加固项目-电梯土方 |  |  | 标段：林西县社会福利院除险加固项目 |  | 第 1 页 共 1 页
序号 | 项目编码 | 项目名称 |  | 工作内容 |  | 价格（元） | 备注
1 | 一 | 措施项目 |  | 包含本单位工程所有措施费用
本页小计 | [6 empty] | -
合 计 | [6 empty] | -
注：措施项目清单费用构成详见本标准表 E.3.2，大型机械进出场及安拆费用组成见本标准表 E.3.4。

## 表E.4.1 其他项目清单计价表
其他项目清单计价表
工程名称：林西县社会福利院除险加固项目-电梯土方 |  | 标段：林西县社会福利院除险加固项目 |  |  |  | 第 1 页 共 1 页
序号 | 项目名称 |  | 暂估（暂定）金额（元） | 结算（确定）金额（元） | 调整金额± （元） |  | 备注
1 | 暂列金额 | [5 empty] | 详见本标准表 E.4.2
2 | 暂估价
2.1 | 专业工程暂估价 | [5 empty] | 详见本标准表 E.4.3
2.2 | 材料暂估价
3 | 计日工 | [5 empty] | 详见本标准表 E.4.4
4 | 总承包服务费 | [5 empty] | 详见本标准表 E.4.5
5 | 材料检验试验费
6 | 建筑工程能效测评费
7 | 工程变更及现场签证
8 | 提前竣工（赶工补偿）
9 | 无负荷联合试运转费
10 | 停窝工损失费
11 | 施工期间未完工程保护费
12 | 企业自有工人培训管理费
13 | 建筑工人实名制费 | [5 empty] | 1.建设项目招标工期为1年的暂按57900元计入工程造价； 2.建设项目招标工期为2年的暂按99400元计入工程造价； 3.建设项目招标工期为3年及以上的暂按140900元计入工程造价。
14 | 安全生产计提费 | [5 empty] | 房屋建筑工程计提比例为3%，市政公用工程计提比例为1.5%。
15 | 人工增加费
合 计 | [6 empty] | -

## 表E.5.1 增值税计价表
增值税计价表
工程名称：林西县社会福利院除险加固项目-电梯土方 |  |  | 标段：林西县社会福利院除险加固项目 |  | 第 1 页 共 1 页
序号 | 项目名称 | 计算基础说明 |  | 计算基础 |  | 税率(%) | 金额(元)
1 | 增值税 | 分部分项工程费+措施项目工程费+其他项目费-其中：专业工程暂估价 |  |  |  | 9
合 计