## 表E.2.1 分部分项工程项目清单计价表
分部分项工程项目清单计价表
工程名称：给排水工程 |  |  |  | 标段：鄂托克前旗中心敬老院提升改造项目 |  |  | 第 1 页 共 17 页
序号 | 项目编码 | 项目名称 | 项目特征描述 |  | 计量 单位 | 工程量 |  | 金额（元）
[8 empty] | 综合单价 | 合价
给水
1 | 031001007001 | 复合管 | 1.安装部位:室内 2.介质:给水 3.材质、规格:钢塑复合管 DN65 4.连接形式:丝接或管件连接 5.压力试验及吹、洗设计要求:包含管道水冲洗、管道消毒、压力试验并满足设计、规范及试验要求 6.含管件、卡箍及管道支架 7.含预留孔洞、打洞、堵洞、修补等工作内容 |  | m | 84.9
2 | 031001007002 | 复合管 | 1.安装部位:室内 2.介质:给水 3.材质、规格:钢塑复合管 DN50 4.连接形式:丝接或管件连接 5.压力试验及吹、洗设计要求:包含管道水冲洗、管道消毒、压力试验并满足设计、规范及试验要求 6.含管件、卡箍及管道支架 7.含预留孔洞、打洞、堵洞、修补等工作内容 |  | m | 32.17
本页小计
分部分项工程项目清单计价表
工程名称：给排水工程 |  |  |  | 标段：鄂托克前旗中心敬老院提升改造项目 |  |  | 第 2 页 共 17 页
序号 | 项目编码 | 项目名称 | 项目特征描述 |  | 计量 单位 | 工程量 |  | 金额（元）
[8 empty] | 综合单价 | 合价
3 | 031001007003 | 复合管 | 1.安装部位:室内 2.介质:给水 3.材质、规格:钢塑复合管 DN40 4.连接形式:丝接或管件连接 5.压力试验及吹、洗设计要求:包含管道水冲洗、管道消毒、压力试验并满足设计、规范及试验要求 6.含管件、卡箍及管道支架 7.含预留孔洞、打洞、堵洞、修补等工作内容 |  | m | 19.86
4 | 031001007004 | 复合管 | 1.安装部位:室内 2.介质:给水 3.材质、规格:钢塑复合管 DN32 4.连接形式:丝接或管件连接 5.压力试验及吹、洗设计要求:包含管道水冲洗、管道消毒、压力试验并满足设计、规范及试验要求 6.含管件、卡箍及管道支架 7.含预留孔洞、打洞、堵洞、修补等工作内容 |  | m | 32.96
本页小计
分部分项工程项目清单计价表
工程名称：给排水工程 |  |  |  | 标段：鄂托克前旗中心敬老院提升改造项目 |  |  | 第 3 页 共 17 页
序号 | 项目编码 | 项目名称 | 项目特征描述 |  | 计量 单位 | 工程量 |  | 金额（元）
[8 empty] | 综合单价 | 合价
5 | 031001007005 | 复合管 | 1.安装部位:室内 2.介质:给水 3.材质、规格:钢塑复合管 DN25 4.连接形式:丝接或管件连接 5.压力试验及吹、洗设计要求:包含管道水冲洗、管道消毒、压力试验并满足设计、规范及试验要求 6.含管件、卡箍及管道支架 7.含预留孔洞、打洞、堵洞、修补等工作内容 |  | m | 97.07
6 | 031001007006 | 复合管 | 1.安装部位:室内 2.介质:给水 3.材质、规格:钢塑复合管 DN20 4.连接形式:丝接或管件连接 5.压力试验及吹、洗设计要求:包含管道水冲洗、管道消毒、压力试验并满足设计、规范及试验要求 6.含管件、卡箍及管道支架 7.含预留孔洞、打洞、堵洞、修补等工作内容 |  | m | 25.6
本页小计
分部分项工程项目清单计价表
工程名称：给排水工程 |  |  |  | 标段：鄂托克前旗中心敬老院提升改造项目 |  |  | 第 4 页 共 17 页
序号 | 项目编码 | 项目名称 | 项目特征描述 |  | 计量 单位 | 工程量 |  | 金额（元）
[8 empty] | 综合单价 | 合价
7 | 031001007007 | 复合管 | 1.安装部位:室内 2.介质:给水 3.材质、规格:钢塑复合管 DN15 4.连接形式:丝接或管件连接 5.压力试验及吹、洗设计要求:包含管道水冲洗、管道消毒、压力试验并满足设计、规范及试验要求 6.含管件、卡箍及管道支架 7.含预留孔洞、打洞、堵洞、修补等工作内容 |  | m | 28.73
8 | 031001008001 | 塑料管 | 1.安装部位:室内 2.介质:给水 3.材质、规格:PP-R De40 4.连接形式:热熔连接 5.压力试验及吹、洗设计要求:包含管道水冲洗、管道消毒、压力试验并满足设计、规范及试验要求 6.含管件及管道支架 7.含预留孔洞、打洞、堵洞、修补等工作内容 |  | m | 35.18
本页小计
分部分项工程项目清单计价表
工程名称：给排水工程 |  |  |  | 标段：鄂托克前旗中心敬老院提升改造项目 |  |  | 第 5 页 共 17 页
序号 | 项目编码 | 项目名称 | 项目特征描述 |  | 计量 单位 | 工程量 |  | 金额（元）
[8 empty] | 综合单价 | 合价
9 | 031001008002 | 塑料管 | 1.安装部位:室内 2.介质:给水 3.材质、规格:PP-R De32 4.连接形式:热熔连接 5.压力试验及吹、洗设计要求:包含管道水冲洗、管道消毒、压力试验并满足设计、规范及试验要求 6.含管件及管道支架 7.含预留孔洞、打洞、堵洞、修补等工作内容 |  | m | 39.36
10 | 031001008003 | 塑料管 | 1.安装部位:室内 2.介质:给水 3.材质、规格:PP-R De25 4.连接形式:热熔连接 5.压力试验及吹、洗设计要求:包含管道水冲洗、管道消毒、压力试验并满足设计、规范及试验要求 6.含管件及管道支架 7.含预留孔洞、打洞、堵洞、修补等工作内容 |  | m | 18.38
本页小计
分部分项工程项目清单计价表
工程名称：给排水工程 |  |  |  | 标段：鄂托克前旗中心敬老院提升改造项目 |  |  | 第 6 页 共 17 页
序号 | 项目编码 | 项目名称 | 项目特征描述 |  | 计量 单位 | 工程量 |  | 金额（元）
[8 empty] | 综合单价 | 合价
11 | 031001008004 | 塑料管 | 1.安装部位:室内 2.介质:给水 3.材质、规格:PP-R De20 4.连接形式:热熔连接 5.压力试验及吹、洗设计要求:包含管道水冲洗、管道消毒、压力试验并满足设计、规范及试验要求 6.含管件及管道支架 7.含预留孔洞、打洞、堵洞、修补等工作内容 |  | m | 128.04
12 | 031001008005 | 塑料管 | 1.安装部位:室内 2.介质:给水 3.材质、规格:PP-R De15 4.连接形式:热熔连接 5.压力试验及吹、洗设计要求:包含管道水冲洗、管道消毒、压力试验并满足设计、规范及试验要求 6.含管件及管道支架 7.含预留孔洞、打洞、堵洞、修补等工作内容 |  | m | 194.87
13 | 031301003001 | 套管 | 1.名称、类型:穿墙、板钢套管 2.介质管道规格:DN40 3.填料材质:阻燃密实材料和防水油膏 4.含预留孔洞、堵洞 |  | 个 | 6
本页小计
分部分项工程项目清单计价表
工程名称：给排水工程 |  |  |  | 标段：鄂托克前旗中心敬老院提升改造项目 |  |  | 第 7 页 共 17 页
序号 | 项目编码 | 项目名称 | 项目特征描述 |  | 计量 单位 | 工程量 |  | 金额（元）
[8 empty] | 综合单价 | 合价
14 | 031301003002 | 套管 | 1.名称、类型:穿墙、板钢套管 2.介质管道规格:DN32 3.填料材质:阻燃密实材料和防水油膏 4.含预留孔洞、堵洞 |  | 个 | 11
15 | 031301003003 | 套管 | 1.名称、类型:穿墙、板钢套管 2.介质管道规格:DN25 3.填料材质:阻燃密实材料和防水油膏 4.含预留孔洞、堵洞 |  | 个 | 3
16 | 031301003004 | 套管 | 1.名称、类型:穿墙、板钢套管 2.介质管道规格:DN20 3.填料材质:阻燃密实材料和防水油膏 4.含预留孔洞、堵洞 |  | 个 | 27
17 | 031002001001 | 金属阀门 | 1.类型:截止阀 2.材质:铜质 3.规格、压力等级:DN15 4.连接形式:螺纹连接 |  | 个 | 35
18 | 031002001002 | 金属阀门 | 1.类型:截止阀 2.材质:铜质 3.规格、压力等级:DN20 4.连接形式:螺纹连接 |  | 个 | 1
19 | 031002001003 | 金属阀门 | 1.类型:截止阀 2.材质:铜质 3.规格、压力等级:DN25 4.连接形式:螺纹连接 |  | 个 | 9
本页小计
分部分项工程项目清单计价表
工程名称：给排水工程 |  |  |  | 标段：鄂托克前旗中心敬老院提升改造项目 |  |  | 第 8 页 共 17 页
序号 | 项目编码 | 项目名称 | 项目特征描述 |  | 计量 单位 | 工程量 |  | 金额（元）
[8 empty] | 综合单价 | 合价
20 | 031002001004 | 金属阀门 | 1.类型:截止阀 2.材质:铜质 3.规格、压力等级:DN40 4.连接形式:螺纹连接 |  | 个 | 6
21 | 031002001005 | 金属阀门 | 1.类型:截止阀 2.材质:铜质 3.规格、压力等级:DN32 4.连接形式:螺纹连接 |  | 个 | 2
22 | 031002001006 | 金属阀门 | 1.类型:截止阀 2.材质:铜质 3.规格、压力等级:DN50 4.连接形式:螺纹连接 |  | 个 | 1
23 | 031002001007 | 金属阀门 | 1.类型:闸阀 2.材质:铜质 3.规格、压力等级:DN40 4.连接形式:螺纹连接 |  | 个 | 3
24 | 031002001008 | 金属阀门 | 1.类型:闸阀 2.材质:铜质 3.规格、压力等级:DN15 4.连接形式:螺纹连接 |  | 个 | 7
25 | 031002001009 | 金属阀门 | 1.类型:闸阀 2.材质:铜质 3.规格、压力等级:DN20 4.连接形式:螺纹连接 |  | 个 | 37
26 | 031002001010 | 金属阀门 | 1.类型:闸阀 2.材质:铜质 3.规格、压力等级:DN32 4.连接形式:螺纹连接 |  | 个 | 1
本页小计
分部分项工程项目清单计价表
工程名称：给排水工程 |  |  |  | 标段：鄂托克前旗中心敬老院提升改造项目 |  |  | 第 9 页 共 17 页
序号 | 项目编码 | 项目名称 | 项目特征描述 |  | 计量 单位 | 工程量 |  | 金额（元）
[8 empty] | 综合单价 | 合价
27 | 03B001 | 设备及管线拆除 | 1.内容:包含：管道、阀门、卫生洁具、管件、水龙头等给水范围内所有设备、管道的拆除、移位及利旧安装。 2.包含建筑垃圾外运 |  | 项 | 1
排水
28 | 031001008006 | 塑料管 | 1.安装部位:室内 2.介质:污水 3.材质、规格:PVC-U排水管 DN125 4.连接形式:橡胶圈密封柔性承插连接 5.压力试验及吹、洗设计要求:包含灌水试验，并满足设计、规范及试验要求 6.含管件、透气帽、管道支架 |  | m | 7.2
29 | 031001008007 | 塑料管 | 1.安装部位:室内 2.介质:污水 3.材质、规格:PVC-U排水管 DN100 4.连接形式:橡胶圈密封柔性承插连接 5.压力试验及吹、洗设计要求:包含灌水试验，并满足设计、规范及试验要求 6.含管件、透气帽、管道支架 |  | m | 354.9
30 | 031001008008 | 塑料管 | 1.安装部位:室内 2.介质:污水 3.材质、规格:PVC-U排水管 DN75 4.连接形式:橡胶圈密封柔性承插连接 5.压力试验及吹、洗设计要求:包含灌水试验，并满足设计、规范及试验要求 6.含管件、透气帽、管道支架 |  | m | 69.17
本页小计
分部分项工程项目清单计价表
工程名称：给排水工程 |  |  |  | 标段：鄂托克前旗中心敬老院提升改造项目 |  |  | 第 10 页 共 17 页
序号 | 项目编码 | 项目名称 | 项目特征描述 |  | 计量 单位 | 工程量 |  | 金额（元）
[8 empty] | 综合单价 | 合价
31 | 031001008009 | 塑料管 | 1.安装部位:室内 2.介质:污水 3.材质、规格:PVC-U排水管 DN50 4.连接形式:橡胶圈密封柔性承插连接 5.压力试验及吹、洗设计要求:包含灌水试验，并满足设计、规范及试验要求 6.含管件、透气帽、管道支架 |  | m | 176.53
32 | 031301003005 | 套管 | 1.名称、类型:穿墙、板钢套管 2.介质管道规格:DN100 3.填料材质:阻燃密实材料和防水油膏 4.含预留孔洞、堵洞 |  | 个 | 32
33 | 031301003006 | 套管 | 1.名称、类型:穿墙、板钢套管 2.介质管道规格:DN75 3.填料材质:阻燃密实材料和防水油膏 4.含预留孔洞、堵洞 |  | 个 | 1
34 | 031003014001 | 给、排水附件 | 1.名称:地面清扫口 2.型号、规格:DN100 |  | 个 | 39
35 | 031003003001 | 洗脸盆 | 1.名称:台式洗脸盆 2.材质:陶瓷 3.组装形式:成套 4.附件名称、数量:含感应式龙头、角阀、金属软管、排水附件 |  | 组 | 93
36 | 031003006001 | 大便器 | 1.名称:蹲式大便器 2.材质:陶瓷 3.组装形式:成套 4.附件名称、数量:含脚踏式延时自闭冲洗阀、排水附件 |  | 组 | 12
37 | 031003010001 | 淋浴器 | 1.名称:淋浴器 2.组装形式:成套 |  | 套 | 83
本页小计
分部分项工程项目清单计价表
工程名称：给排水工程 |  |  |  | 标段：鄂托克前旗中心敬老院提升改造项目 |  |  | 第 11 页 共 17 页
序号 | 项目编码 | 项目名称 | 项目特征描述 |  | 计量 单位 | 工程量 |  | 金额（元）
[8 empty] | 综合单价 | 合价
38 | 031003006002 | 大便器 | 1.名称:坐式大便器 2.材质:陶瓷 3.组装形式:成套 4.附件名称、数量:含角阀、金属软管、排水附件 |  | 组 | 83
39 | 031003008001 | 其他成品卫生器具 | 1.名称:普通龙头拖布池 2.材质:陶瓷 3.组装形式:成套 4.附件名称、数量:含水龙头、排水附件 |  | 组 | 11
40 | 031003007001 | 小便器 | 1.名称:小便器 2.材质:陶瓷 3.组装形式:成套 4.附件名称、数量:含感应式冲洗阀、排水附件 |  | 组 | 30
41 | 03B002 | 设备及管线拆除 | 1.内容:包含：管道、阀门、卫生洁具、管件、水龙头等给排水范围内所有设备、管道的拆除、移位及利旧安装。 2.包含建筑垃圾外运 |  | 项 | 1
消防
42 | 030901002001 | 消火栓钢管 | 1.安装部位:室内 2.材质、规格:热浸镀锌钢管 DN100 3.连接形式:沟槽式连接 4.压力试验及冲洗设计要求:包含管道水冲洗、压力试验并满足设计、规范及试验要求 5.含管件及卡箍 6.含预留孔洞、打洞、堵洞、修补等工作内容 |  | m | 41.58
本页小计
分部分项工程项目清单计价表
工程名称：给排水工程 |  |  |  | 标段：鄂托克前旗中心敬老院提升改造项目 |  |  | 第 12 页 共 17 页
序号 | 项目编码 | 项目名称 | 项目特征描述 |  | 计量 单位 | 工程量 |  | 金额（元）
[8 empty] | 综合单价 | 合价
43 | 030901002002 | 消火栓钢管 | 1.安装部位:室内 2.材质、规格:热浸镀锌钢管 DN65 3.连接形式:沟槽式连接 4.压力试验及冲洗设计要求:包含管道水冲洗、压力试验并满足设计、规范及试验要求 5.含管件及卡箍 6.含预留孔洞、打洞、堵洞、修补等工作内容 |  | m | 99.33
44 | 030901010001 | 室内消火栓 | 1.名称:薄型单栓带消防软管卷盘组合式消防柜 2.安装方式:明装 3.型号、规格:SN65旋转型消火栓 消防柜1800*700*160（详见15S202-21） 4.附件材质、规格:水枪喷嘴直径19mm，衬胶水龙带长25m，消防软管卷盘配置内径∅19的消防软管，长度为30米，喷嘴直径为6mm；试验用消火栓箱型号为：SG24A65-J（详见15S202-54）；消火栓安装详见15S202-55~58。消火栓箱内消火栓按钮不作为直接启动消防水泵的开关。明装消火栓箱及管道上的阀门应设防碰撞措施 |  | 套 | 15
45 | 030910001001 | 灭火器 | 1.类型:磷酸铵盐手提式干粉灭火器 2.规格:MF/ABC3 |  | 具 | 30
本页小计
分部分项工程项目清单计价表
工程名称：给排水工程 |  |  |  | 标段：鄂托克前旗中心敬老院提升改造项目 |  |  | 第 13 页 共 17 页
序号 | 项目编码 | 项目名称 | 项目特征描述 |  | 计量 单位 | 工程量 |  | 金额（元）
[8 empty] | 综合单价 | 合价
46 | 031301003007 | 套管 | 1.名称、类型:穿墙、板钢套管 2.介质管道规格:DN100 3.填料材质:阻燃密实材料和防水油膏 4.含预留孔洞、堵洞 |  | 个 | 10
47 | 031002001011 | 金属阀门 | 1.类型:钢制蝶阀 2.规格、压力等级:DN100 3.连接形式:法兰连接 4.其他:含法兰片 |  | 个 | 9
48 | 031002001012 | 金属阀门 | 1.类型:钢制蝶阀 2.规格、压力等级:DN65 3.连接形式:法兰连接 4.其他:含法兰片 |  | 个 | 3
49 | 031301004001 | 成品支架 | 1.名称:管道支架制作安装 |  | 100kg | 0.85
50 | 031201003001 | 金属结构刷油 | 1.除锈级别:轻锈 2.油漆品种:防锈底漆两道，面漆 3.涂刷遍数、漆膜厚度:各两道 |  | kg | 85.32
51 | 03B003 | 设备及管线拆除 | 1.内容:包含：管道、阀门、消防器具、管件、消火栓等消防范围内所有设备、管道的拆除、移位及利旧安装。 2.包含建筑垃圾外运 |  | 项 | 1
52 | 030909001001 | 水灭火控制装置调试 | 1.名称:消火栓灭火系统 |  | 点 | 10
喷淋
本页小计
分部分项工程项目清单计价表
工程名称：给排水工程 |  |  |  | 标段：鄂托克前旗中心敬老院提升改造项目 |  |  | 第 14 页 共 17 页
序号 | 项目编码 | 项目名称 | 项目特征描述 |  | 计量 单位 | 工程量 |  | 金额（元）
[8 empty] | 综合单价 | 合价
53 | 030901001001 | 水喷淋钢管 | 1.安装部位:室内 2.材质、规格:内外热浸镀锌钢管 DN150 3.连接形式:沟槽式连接 4.压力试验及冲洗设计要求:包含管道水冲洗、压力试验并满足设计、规范及试验要求 5.含管件及卡箍 6.含预留孔洞、打洞、堵洞、修补等工作内容 |  | m | 2.5
54 | 030901001002 | 水喷淋钢管 | 1.安装部位:室内 2.材质、规格:内外热浸镀锌钢管 DN80 3.连接形式:沟槽式连接 4.压力试验及冲洗设计要求:包含管道水冲洗、压力试验并满足设计、规范及试验要求 5.含管件及卡箍 6.含预留孔洞、打洞、堵洞、修补等工作内容 |  | m | 4.5
55 | 030901001003 | 水喷淋钢管 | 1.安装部位:室内 2.材质、规格:内外热浸镀锌钢管 DN65 3.连接形式:沟槽式连接 4.压力试验及冲洗设计要求:包含管道水冲洗、压力试验并满足设计、规范及试验要求 5.含管件及卡箍 6.含预留孔洞、打洞、堵洞、修补等工作内容 |  | m | 1.5
本页小计
分部分项工程项目清单计价表
工程名称：给排水工程 |  |  |  | 标段：鄂托克前旗中心敬老院提升改造项目 |  |  | 第 15 页 共 17 页
序号 | 项目编码 | 项目名称 | 项目特征描述 |  | 计量 单位 | 工程量 |  | 金额（元）
[8 empty] | 综合单价 | 合价
56 | 030901001004 | 水喷淋钢管 | 1.安装部位:室内 2.材质、规格:内外热浸镀锌钢管 DN50 3.连接形式:沟槽式连接 4.压力试验及冲洗设计要求:包含管道水冲洗、压力试验并满足设计、规范及试验要求 5.含管件及卡箍 6.含预留孔洞、打洞、堵洞、修补等工作内容 |  | m | 34.63
57 | 030901001005 | 水喷淋钢管 | 1.安装部位:室内 2.材质、规格:内外热浸镀锌钢管 DN40 3.连接形式:丝接 4.压力试验及冲洗设计要求:包含管道水冲洗、压力试验并满足设计、规范及试验要求 5.含管件及卡箍 6.含预留孔洞、打洞、堵洞、修补等工作内容 |  | m | 42.53
58 | 030901001006 | 水喷淋钢管 | 1.安装部位:室内 2.材质、规格:内外热浸镀锌钢管 DN32 3.连接形式:丝接 4.压力试验及冲洗设计要求:包含管道水冲洗、压力试验并满足设计、规范及试验要求 5.含管件及卡箍 6.含预留孔洞、打洞、堵洞、修补等工作内容 |  | m | 129.06
本页小计
分部分项工程项目清单计价表
工程名称：给排水工程 |  |  |  | 标段：鄂托克前旗中心敬老院提升改造项目 |  |  | 第 16 页 共 17 页
序号 | 项目编码 | 项目名称 | 项目特征描述 |  | 计量 单位 | 工程量 |  | 金额（元）
[8 empty] | 综合单价 | 合价
59 | 030901001007 | 水喷淋钢管 | 1.安装部位:室内 2.材质、规格:内外热浸镀锌钢管 DN25 3.连接形式:丝接 4.压力试验及冲洗设计要求:包含管道水冲洗、压力试验并满足设计、规范及试验要求 5.含管件及卡箍 6.含预留孔洞、打洞、堵洞、修补等工作内容 |  | m | 188.09
60 | 031002001013 | 金属阀门 | 1.类型:信号阀 2.规格、压力等级:DN50 3.连接形式:法兰连接 4.其他:含法兰片 |  | 个 | 1
61 | 031002001014 | 金属阀门 | 1.类型:信号阀 2.规格、压力等级:DN150 3.连接形式:法兰连接 4.其他:含法兰片 |  | 个 | 1
62 | 030901006001 | 水流指示器 | 1.类型:水流指示器 2.规格、压力等级:DN50 3.连接形式:法兰连接 |  | 个 | 1
63 | 030901006002 | 水流指示器 | 1.类型:水流指示器 2.规格、压力等级:DN150 3.连接形式:法兰连接 |  | 个 | 1
64 | 030901008001 | 末端试水装置 | 1.类型:末端试水装置 2.规格、压力等级:DN25 |  | 套 | 1
本页小计
分部分项工程项目清单计价表
工程名称：给排水工程 |  |  |  | 标段：鄂托克前旗中心敬老院提升改造项目 |  |  | 第 17 页 共 17 页
序号 | 项目编码 | 项目名称 | 项目特征描述 |  | 计量 单位 | 工程量 |  | 金额（元）
[8 empty] | 综合单价 | 合价
65 | 030901003001 | 水喷淋(雾)喷头 | 1.名称:喷头 2.材质、型号、规格:喷头选用快速响应洒水喷头（玻璃喷头，K=80），吊顶区域按全封闭吊顶设置喷头，选用下垂型喷头。不吊顶区域选用直立型喷头 |  | 个 | 147
66 | 03B004 | 设备及管线拆除 | 1.内容:包含：管道、阀门、消防器具、管件、喷头等消防喷淋范围内所有设备、管道的拆除、移位及利旧安装。 2.包含建筑垃圾外运 |  | 项 | 1
67 | 030909001002 | 水灭火控制装置调试 | 1.名称:喷淋灭火系统 |  | 点 | 2
本页小计
合 计

## 表E.2.3 材料暂估单价及调整表
材料暂估单价及调整表
工程名称：给排水工程 |  |  |  |  | 标段：鄂托克前旗中心敬老院提升改造项目 | [5 empty] | 第 1 页 共 1 页
序号 | 材料名称 | 规格型号 | 计量单位 | 暂估 |  |  |  | 确认 |  |  |  | 调整金额（元） | 备注
|  |  |  | 数量 |  | 单价 （元） | 合价 （元） | 数量 | 单价 （元） | 合价 （元）
|  |  |  | A₁ |  | B₁ | C₁ | A₂ | B₂ | C₂ |  | D=C₂-C₁
本页小计 | [7 empty] | — | — |  |  |  | —
合 计 | [7 empty] | — | — |  |  |  | —
注：本表可由招标人填写“暂估单价”栏，并在备注栏说明拟用暂估价材料的清单项目，投标人应将上述材料暂估单价计入 工程量清单综合单价。

## 表E.3.1 措施项目清单计价表
措施项目清单计价表
工程名称：给排水工程 |  |  | 标段：鄂托克前旗中心敬老院提升改造项目 |  | 第 1 页 共 1 页
序号 | 项目编码 | 项目名称 |  | 工作内容 |  | 价格（元） | 备注
1 | 一 | 措施项目一
1.1 | 011601007 | 安全文明施工费
1.2 | 011601007001 | 安全文明施工与环境保护费
1.3 | 011601006001 | 临时设施费
1.4 | 011601010001 | 雨季施工增加费
1.5 | 011601013001 | 二次搬运费
2 | 二 | 措施项目二
2.1 | 031401001001 | 脚手架 |  | 1.脚手架
2.2
本页小计 | [6 empty] | -
合 计 | [6 empty] | -
注：措施项目清单费用构成详见本标准表 E.3.2，大型机械进出场及安拆费用组成见本标准表 E.3.4。

## 表E.4.1 其他项目清单计价表
其他项目清单计价表
工程名称：给排水工程 |  | 标段：鄂托克前旗中心敬老院提升改造项目 |  |  |  | 第 1 页 共 1 页
序号 | 项目名称 |  | 暂估（暂定）金额（元） | 结算（确定）金额（元） | 调整金额± （元） |  | 备注
1 | 暂列金额 | [5 empty] | 详见本标准表 E.4.2
2 | 暂估价
2.1 | 专业工程暂估价 | [5 empty] | 详见本标准表 E.4.3
2.2 | 材料暂估价
3 | 计日工 | [5 empty] | 详见本标准表 E.4.4
4 | 总承包服务费 | [5 empty] | 详见本标准表 E.4.5
5 | 材料检验试验费
6 | 建筑工程能效测评费
7 | 工程变更及现场签证
8 | 提前竣工（赶工补偿）
9 | 无负荷联合试运转费
10 | 停窝工损失费
11 | 施工期间未完工程保护费
12 | 企业自有工人培训管理费
13 | 建筑工人实名制费 | [5 empty] | 1.建设项目招标工期为1年的暂按57900元计入工程造价； 2.建设项目招标工期为2年的暂按99400元计入工程造价； 3.建设项目招标工期为3年及以上的暂按140900元计入工程造价。
14 | 人工增加费
合 计 | [6 empty] | -

## 表E.4.2 暂列金额明细表
暂列金额明细表
工程名称：给排水工程 |  |  |  | 标段：鄂托克前旗中心敬老院提升改造项目 |  |  | 第 1 页 共 1 页
序号 | 项目名称 | 计算基础 | 费率（%） |  | 暂定金额 （元） | 确定金额（元） |  | 调整金额± (元) | 备注
1 | 合同价格调整暂列金额
2 | 未确定工程暂列金额
3 | 未确定服务暂列金额
4 | 未确定其他暂列金额
本页小计 |  | - | -
合 计 |  | - | -
注：1 本表由招标人填写“暂定金额”总额，采用费率计价方式计算暂定金额的，应分别填写“计算基础”“费率”，并计算 填写“暂定金额”；采用总价计价方式计算暂定金额的，可直接填写“暂定金额”； 2 投标人应将上述暂定金额填写并计入投标总价； 3 结算时应按合同约定计算并填写“确定金额”。

## 表E.4.3 专业工程暂估价明细表
专业工程暂估价明细表
工程名称：给排水工程 |  |  |  | 标段：鄂托克前旗中心敬老院提升改造项目 |  |  |  | 第 1 页 共 1 页
序号 | 专业工程名称 | 暂估金额（元） |  |  |  | 确认金额（元） |  |  |  | 调整金额±（元） | 备注
|  | 不含税价格 | 增值税 |  | 含税价格 | 不含税价格 | 增值税 |  | 含税价格
|  | A₁ | B₁ |  | C₁ | A₂ | B₂ |  | C₂ | D=C₂-C₁
本页小计 | [10 empty] | -
合计 | [10 empty] | -
注：本表“暂估金额”由招标人填写，投标人应将“暂估金额”填写并计入投标总价。结算时应按合同约定的价格填写 “确认金额”。

## 表E.5.1 增值税计价表
增值税计价表
工程名称：给排水工程 |  |  | 标段：鄂托克前旗中心敬老院提升改造项目 |  | 第 1 页 共 1 页
序号 | 项目名称 | 计算基础说明 |  | 计算基础 |  | 税率(%) | 金额(元)
1 | 增值税 | 分部分项工程费+措施项目工程费+其他项目费-其中：专业工程暂估价 |  |  |  | 9
合 计