## 表E.2.1 分部分项工程项目清单计价表
分部分项工程项目清单计价表
工程名称：采暖通风工程 |  |  |  | 标段：鄂托克前旗中心敬老院提升改造项目 |  |  | 第 1 页 共 10 页
序号 | 项目编码 | 项目名称 | 项目特征描述 |  | 计量 单位 | 工程量 |  | 金额（元）
[8 empty] | 综合单价 | 合价
采暖
1 | 031001004001 | 焊接钢管 | 1.安装部位:室内 2.材质:焊接钢管 3.介质:热水 4.规格、压力等级:DN50 5.连接形式:焊接 6.压力试验及吹、洗设计要求:包含管道水冲洗、压力试验并满足设计、规范及试验要求 7.含管件 |  | m | 29.93
2 | 031001004002 | 焊接钢管 | 1.安装部位:室内 2.材质:焊接钢管 3.介质:热水 4.规格、压力等级:DN32 5.连接形式:焊接 6.压力试验及吹、洗设计要求:包含管道水冲洗、压力试验并满足设计、规范及试验要求 7.含管件 |  | m | 20.67
3 | 031001004003 | 焊接钢管 | 1.安装部位:室内 2.材质:焊接钢管 3.介质:热水 4.规格、压力等级:DN20 5.连接形式:焊接 6.压力试验及吹、洗设计要求:包含管道水冲洗、压力试验并满足设计、规范及试验要求 7.含管件 |  | m | 315.71
本页小计
分部分项工程项目清单计价表
工程名称：采暖通风工程 |  |  |  | 标段：鄂托克前旗中心敬老院提升改造项目 |  |  | 第 2 页 共 10 页
序号 | 项目编码 | 项目名称 | 项目特征描述 |  | 计量 单位 | 工程量 |  | 金额（元）
[8 empty] | 综合单价 | 合价
4 | 031001008001 | 塑料管 | 1.安装部位:室内 2.材质:PPR 3.介质:热水 4.规格、压力等级:DN20 5.连接形式:粘接 6.压力试验及吹、洗设计要求:包含管道水冲洗、压力试验并满足设计、规范及试验要求 7.含管件 |  | m | 397.36
5 | 031301003001 | 套管 | 1.名称、类型:穿墙、板钢套管 2.介质管道规格:DN20 3.填料材质:阻燃密实材料和防水油膏 4.含预留孔洞、堵洞 |  | 个 | 24
6 | 031002001001 | 金属阀门 | 1.类型:闸阀 2.材质:铜质 3.规格、压力等级:DN20 4.连接形式:螺纹连接 |  | 个 | 16
7 | 031002001002 | 金属阀门 | 1.类型:闸阀 2.材质:铜质 3.规格、压力等级:DN25 4.连接形式:螺纹连接 |  | 个 | 2
8 | 031002001003 | 金属阀门 | 1.类型:自动排气阀 2.材质:铜质 3.规格、压力等级:DN20 4.连接形式:螺纹连接 |  | 个 | 37
9 | 031002001004 | 金属阀门 | 1.类型:温控阀 2.材质:铜质 3.规格、压力等级:DN20 4.连接形式:螺纹连接 |  | 个 | 29
本页小计
分部分项工程项目清单计价表
工程名称：采暖通风工程 |  |  |  | 标段：鄂托克前旗中心敬老院提升改造项目 |  |  | 第 3 页 共 10 页
序号 | 项目编码 | 项目名称 | 项目特征描述 |  | 计量 单位 | 工程量 |  | 金额（元）
[8 empty] | 综合单价 | 合价
10 | 031002001005 | 金属阀门 | 1.类型:截止阀 2.材质:铜质 3.规格、压力等级:DN20 4.连接形式:螺纹连接 |  | 个 | 44
11 | 031004002001 | 钢制散热器 | 1.结构形式:钢制散热器 2.型号、规格:9片/组 3.安装方式:挂墙安装 4.含手动跑风门、活接头、堵头 5.含散热器托架及托架的除锈刷油 |  | 组 | 25
12 | 031004002002 | 钢制散热器 | 1.结构形式:钢制散热器 2.型号、规格:8片/组 3.安装方式:挂墙安装 4.含手动跑风门、活接头、堵头 5.含散热器托架及托架的除锈刷油 |  | 组 | 1
13 | 031004002003 | 钢制散热器 | 1.结构形式:钢制散热器 2.型号、规格:7片/组 3.安装方式:挂墙安装 4.含手动跑风门、活接头、堵头 5.含散热器托架及托架的除锈刷油 |  | 组 | 1
14 | 031004002004 | 钢制散热器 | 1.结构形式:钢制散热器 2.型号、规格:10片/组 3.安装方式:挂墙安装 4.含手动跑风门、活接头、堵头 5.含散热器托架及托架的除锈刷油 |  | 组 | 1
本页小计
分部分项工程项目清单计价表
工程名称：采暖通风工程 |  |  |  | 标段：鄂托克前旗中心敬老院提升改造项目 |  |  | 第 4 页 共 10 页
序号 | 项目编码 | 项目名称 | 项目特征描述 |  | 计量 单位 | 工程量 |  | 金额（元）
[8 empty] | 综合单价 | 合价
15 | 031004002005 | 钢制散热器 | 1.结构形式:钢制散热器 2.型号、规格:15片/组 3.安装方式:挂墙安装 4.含手动跑风门、活接头、堵头 5.含散热器托架及托架的除锈刷油 |  | 组 | 5
16 | 031004002006 | 钢制散热器 | 1.结构形式:钢制散热器 2.型号、规格:12片/组 3.安装方式:挂墙安装 4.含手动跑风门、活接头、堵头 5.含散热器托架及托架的除锈刷油 |  | 组 | 12
17 | 031004002007 | 钢制散热器 | 1.结构形式:钢制散热器 2.型号、规格:25片/组 3.安装方式:挂墙安装 4.含手动跑风门、活接头、堵头 5.含散热器托架及托架的除锈刷油 |  | 组 | 4
18 | 031004002008 | 钢制散热器 | 1.结构形式:钢制散热器 2.型号、规格:20片/组 3.安装方式:挂墙安装 4.含手动跑风门、活接头、堵头 5.含散热器托架及托架的除锈刷油 |  | 组 | 6
本页小计
分部分项工程项目清单计价表
工程名称：采暖通风工程 |  |  |  | 标段：鄂托克前旗中心敬老院提升改造项目 |  |  | 第 5 页 共 10 页
序号 | 项目编码 | 项目名称 | 项目特征描述 |  | 计量 单位 | 工程量 |  | 金额（元）
[8 empty] | 综合单价 | 合价
19 | 031004002010 | 钢制散热器 | 1.结构形式:钢制散热器 2.型号、规格:18片/组 3.安装方式:挂墙安装 4.含手动跑风门、活接头、堵头 5.含散热器托架及托架的除锈刷油 |  | 组 | 5
20 | 031004002011 | 钢制散热器 | 1.结构形式:钢制散热器 2.型号、规格:19片/组 3.安装方式:挂墙安装 4.含手动跑风门、活接头、堵头 5.含散热器托架及托架的除锈刷油 |  | 组 | 4
21 | 03B001 | 设备及管线拆除 | 1.内容:包含：管道、阀门、散热器、管件等采暖范围内所有设备、管道的拆除、移位及利旧安装。 2.包含建筑垃圾外运 |  | 项 | 1
22 | 031008001001 | 采暖工程系统调试 | 1.采暖工程系统调试 |  | 系统 | 1
通风
本页小计
分部分项工程项目清单计价表
工程名称：采暖通风工程 |  |  |  | 标段：鄂托克前旗中心敬老院提升改造项目 |  |  | 第 6 页 共 10 页
序号 | 项目编码 | 项目名称 | 项目特征描述 |  | 计量 单位 | 工程量 |  | 金额（元）
[8 empty] | 综合单价 | 合价
23 | 030702001001 | 碳钢通风管道 | 1.名称：通风管道 2.材质：镀锌钢板 3.形状:矩形 4.规格:630*300mm 5.板材厚度：1.0mm 6.接口形式：角钢法兰 7.含导流叶片、变径管、天圆地方、弯头、三通、支吊架、法兰制安及除锈刷油等 8.温度、风量测定孔、检查孔按设计规范要求设置 9.预留洞口、加装套管、风管穿越洞口处按规范采用防火封堵 |  | m2 | 74.01
24 | 030702001002 | 碳钢通风管道 | 1.名称：通风管道 2.材质：镀锌钢板 3.形状:矩形 4.规格:800*300mm 5.板材厚度：1.0mm 6.接口形式：角钢法兰 7.含导流叶片、变径管、天圆地方、弯头、三通、支吊架、法兰制安及除锈刷油等 8.温度、风量测定孔、检查孔按设计规范要求设置 9.预留洞口、加装套管、风管穿越洞口处按规范采用防火封堵 |  | m2 | 20.59
本页小计
分部分项工程项目清单计价表
工程名称：采暖通风工程 |  |  |  | 标段：鄂托克前旗中心敬老院提升改造项目 |  |  | 第 7 页 共 10 页
序号 | 项目编码 | 项目名称 | 项目特征描述 |  | 计量 单位 | 工程量 |  | 金额（元）
[8 empty] | 综合单价 | 合价
25 | 030702001003 | 碳钢通风管道 | 1.名称：通风管道 2.材质：镀锌钢板 3.形状:矩形 4.规格:1200*350mm 5.板材厚度：1.2mm 6.接口形式：角钢法兰 7.含导流叶片、变径管、天圆地方、弯头、三通、支吊架、法兰制安及除锈刷油等 8.温度、风量测定孔、检查孔按设计规范要求设置 9.预留洞口、加装套管、风管穿越洞口处按规范采用防火封堵 |  | m2 | 141.67
26 | 030702001004 | 碳钢通风管道 | 1.名称：通风管道 2.材质：镀锌钢板 3.形状:矩形 4.规格:2000*600mm 5.板材厚度：1.5mm 6.接口形式：角钢法兰 7.含导流叶片、变径管、天圆地方、弯头、三通、支吊架、法兰制安及除锈刷油等 8.温度、风量测定孔、检查孔按设计规范要求设置 9.预留洞口、加装套管、风管穿越洞口处按规范采用防火封堵 |  | m2 | 27.29
本页小计
分部分项工程项目清单计价表
工程名称：采暖通风工程 |  |  |  | 标段：鄂托克前旗中心敬老院提升改造项目 |  |  | 第 8 页 共 10 页
序号 | 项目编码 | 项目名称 | 项目特征描述 |  | 计量 单位 | 工程量 |  | 金额（元）
[8 empty] | 综合单价 | 合价
27 | 030702001005 | 碳钢通风管道 | 1.名称：通风管道 2.材质：镀锌钢板 3.形状:矩形 4.规格:250*200mm 5.板材厚度：0.75mm 6.接口形式：角钢法兰 7.含导流叶片、变径管、天圆地方、弯头、三通、支吊架、法兰制安及除锈刷油等 8.温度、风量测定孔、检查孔按设计规范要求设置 9.预留洞口、加装套管、风管穿越洞口处按规范采用防火封堵 |  | m2 | 6.48
28 | 030702001006 | 碳钢通风管道 | 1.名称：通风管道 2.材质：镀锌钢板 3.形状:圆形 4.规格:∅110mm 5.板材厚度：0.75mm 6.接口形式：角钢法兰 7.含导流叶片、变径管、天圆地方、弯头、三通、支吊架、法兰制安及除锈刷油等 8.温度、风量测定孔、检查孔按设计规范要求设置 9.预留洞口、加装套管、风管穿越洞口处按规范采用防火封堵 |  | m2 | 36.58
本页小计
分部分项工程项目清单计价表
工程名称：采暖通风工程 |  |  |  | 标段：鄂托克前旗中心敬老院提升改造项目 |  |  | 第 9 页 共 10 页
序号 | 项目编码 | 项目名称 | 项目特征描述 |  | 计量 单位 | 工程量 |  | 金额（元）
[8 empty] | 综合单价 | 合价
29 | 030702001007 | 碳钢通风管道 | 1.名称：通风管道 2.材质：镀锌钢板 3.形状:圆形 4.规格:∅160mm 5.板材厚度：0.75mm 6.接口形式：角钢法兰 7.含导流叶片、变径管、天圆地方、弯头、三通、支吊架、法兰制安及除锈刷油等 8.温度、风量测定孔、检查孔按设计规范要求设置 9.预留洞口、加装套管、风管穿越洞口处按规范采用防火封堵 |  | m2 | 9.58
30 | 030503005001 | 传感器 | 1.名称:压力传感器 2.规格:详见图纸 |  | 个 | 8
31 | 030703005001 | 塑料阀门 | 1.名称:70°防火阀 2.规格:∅110mm |  | 个 | 1
32 | 030703005002 | 塑料阀门 | 1.名称:70°防火阀 2.规格:250*200mm |  | 个 | 88
33 | 030405015001 | 风扇 | 1.名称:排气扇 2.安装方式:吊顶 3.自带防逆流装置 4.其他要求见图纸说明 |  | 台 | 95
34 | 011303003001 | 挡烟垂壁 | 1.形式:电动挡烟垂壁 2.安装方式:高500mm，底边距地2.1m 3.其他：包含电机、按钮等全部内容。 |  | m2 | 15.08
本页小计
分部分项工程项目清单计价表
工程名称：采暖通风工程 |  |  |  | 标段：鄂托克前旗中心敬老院提升改造项目 |  |  | 第 10 页 共 10 页
序号 | 项目编码 | 项目名称 | 项目特征描述 |  | 计量 单位 | 工程量 |  | 金额（元）
[8 empty] | 综合单价 | 合价
35 | 03B002 | 设备及管线拆除 | 1.内容:包含：管道、阀门、风口、风机等防排烟范围内所有设备、管道的拆除、移位及利旧安装。 2.包含建筑垃圾外运 |  | 项 | 1
36 | 030704001001 | 通风工程检测、调试 | 1.通风工程检测、调试 |  | 系统 | 1
本页小计
合 计

## 表E.2.3 材料暂估单价及调整表
材料暂估单价及调整表
工程名称：采暖通风工程 |  |  |  |  | 标段：鄂托克前旗中心敬老院提升改造项目 | [5 empty] | 第 1 页 共 1 页
序号 | 材料名称 | 规格型号 | 计量单位 | 暂估 |  |  |  | 确认 |  |  |  | 调整金额（元） | 备注
|  |  |  | 数量 |  | 单价 （元） | 合价 （元） | 数量 | 单价 （元） | 合价 （元）
|  |  |  | A₁ |  | B₁ | C₁ | A₂ | B₂ | C₂ |  | D=C₂-C₁
本页小计 | [7 empty] | — | — |  |  |  | —
合 计 | [7 empty] | — | — |  |  |  | —
注：本表可由招标人填写“暂估单价”栏，并在备注栏说明拟用暂估价材料的清单项目，投标人应将上述材料暂估单价计入 工程量清单综合单价。

## 表E.3.1 措施项目清单计价表
措施项目清单计价表
工程名称：采暖通风工程 |  |  | 标段：鄂托克前旗中心敬老院提升改造项目 |  | 第 1 页 共 1 页
序号 | 项目编码 | 项目名称 |  | 工作内容 |  | 价格（元） | 备注
1 | 一 | 措施项目一
1.1 | 011601007 | 安全文明施工费
1.2 | 011601007001 | 安全文明施工与环境保护费
1.3 | 011601006001 | 临时设施费
1.4 | 011601010001 | 雨季施工增加费
1.5 | 011601013001 | 二次搬运费
2 | 二 | 措施项目二
2.1
2.2 | 031401001001 | 脚手架 |  | 1.脚手架
本页小计 | [6 empty] | -
合 计 | [6 empty] | -
注：措施项目清单费用构成详见本标准表 E.3.2，大型机械进出场及安拆费用组成见本标准表 E.3.4。

## 表E.4.1 其他项目清单计价表
其他项目清单计价表
工程名称：采暖通风工程 |  | 标段：鄂托克前旗中心敬老院提升改造项目 |  |  |  | 第 1 页 共 1 页
序号 | 项目名称 |  | 暂估（暂定）金额（元） | 结算（确定）金额（元） | 调整金额± （元） |  | 备注
1 | 暂列金额 | [5 empty] | 详见本标准表 E.4.2
2 | 暂估价
2.1 | 专业工程暂估价 | [5 empty] | 详见本标准表 E.4.3
2.2 | 材料暂估价
3 | 计日工 | [5 empty] | 详见本标准表 E.4.4
4 | 总承包服务费 | [5 empty] | 详见本标准表 E.4.5
5 | 材料检验试验费
6 | 建筑工程能效测评费
7 | 工程变更及现场签证
8 | 提前竣工（赶工补偿）
9 | 无负荷联合试运转费
10 | 停窝工损失费
11 | 施工期间未完工程保护费
12 | 企业自有工人培训管理费
13 | 建筑工人实名制费 | [5 empty] | 1.建设项目招标工期为1年的暂按57900元计入工程造价； 2.建设项目招标工期为2年的暂按99400元计入工程造价； 3.建设项目招标工期为3年及以上的暂按140900元计入工程造价。
14 | 人工增加费
合 计 | [6 empty] | -

## 表E.4.2 暂列金额明细表
暂列金额明细表
工程名称：采暖通风工程 |  |  |  | 标段：鄂托克前旗中心敬老院提升改造项目 |  |  | 第 1 页 共 1 页
序号 | 项目名称 | 计算基础 | 费率（%） |  | 暂定金额 （元） | 确定金额（元） |  | 调整金额± (元) | 备注
1 | 合同价格调整暂列金额
2 | 未确定工程暂列金额
3 | 未确定服务暂列金额
4 | 未确定其他暂列金额
本页小计 |  | - | -
合 计 |  | - | -
注：1 本表由招标人填写“暂定金额”总额，采用费率计价方式计算暂定金额的，应分别填写“计算基础”“费率”，并计算 填写“暂定金额”；采用总价计价方式计算暂定金额的，可直接填写“暂定金额”； 2 投标人应将上述暂定金额填写并计入投标总价； 3 结算时应按合同约定计算并填写“确定金额”。

## 表E.4.3 专业工程暂估价明细表
专业工程暂估价明细表
工程名称：采暖通风工程 |  |  |  | 标段：鄂托克前旗中心敬老院提升改造项目 |  |  |  | 第 1 页 共 1 页
序号 | 专业工程名称 | 暂估金额（元） |  |  |  | 确认金额（元） |  |  |  | 调整金额±（元） | 备注
|  | 不含税价格 | 增值税 |  | 含税价格 | 不含税价格 | 增值税 |  | 含税价格
|  | A₁ | B₁ |  | C₁ | A₂ | B₂ |  | C₂ | D=C₂-C₁
本页小计 | [10 empty] | -
合计 | [10 empty] | -
注：本表“暂估金额”由招标人填写，投标人应将“暂估金额”填写并计入投标总价。结算时应按合同约定的价格填写 “确认金额”。

## 表E.5.1 增值税计价表
增值税计价表
工程名称：采暖通风工程 |  |  | 标段：鄂托克前旗中心敬老院提升改造项目 |  | 第 1 页 共 1 页
序号 | 项目名称 | 计算基础说明 |  | 计算基础 |  | 税率(%) | 金额(元)
1 | 增值税 | 分部分项工程费+措施项目工程费+其他项目费-其中：专业工程暂估价 |  |  |  | 9
合 计