## 封-1 招标工程量清单封面【新巴尔虎左旗全要素嘎查项目】
|  | 新巴尔虎左旗全要素嘎查项目 |  | 工程
招标工程量清单
招 标 人：
(单位盖章)
造价咨询人：
(单位盖章)
年 月 日
封—1

## 扉-1 招标工程量清单扉页【新巴尔虎左旗全要素嘎查项目】
|  | 新巴尔虎左旗全要素嘎查项目 |  | 工程
招标工程量清单
招 标 人： |  |  | 造价咨询人：
| (单位盖章) |  |  |  | (单位资质专用章)
法定代表人 或其授权人： |  |  | 法定代表人 或其授权人：
| (签字或盖章) |  |  |  | (签字或盖章)
编 制 人： |  |  | 复 核 人：
| (造价人员签字盖专用章) |  |  |  | (造价工程师签字盖专用章)
编 制 时 间： | 年 月 日 |  | 复 核 时 间： |  | 年 月 日
扉—1

## 表-08 分部分项工程和单价措施项目清单与计价表【新巴尔虎
分部分项工程和单价措施项目清单与计价表
工程名称：新巴尔虎左旗全要素嘎查项目 |  |  |  | 标段：新巴尔虎左旗全要素嘎查项目 |  |  |  | 第 1 页 共 6 页
序号 | 项目编码 | 项目名称 | 项目特征描述 |  | 计量单位 | 工程量 | 金额（元）
[7 empty] | 综合单价 |  | 合价 | 其中
暂估价
整个项目
1 | 1 | 504拖拉机 | ★发动机：直列四缸水冷四冲程、自然吸气；标定功率36.8kW（50 马力），标定转速2400r/min， 动力输出：半独立式，6 键，540/720 r/min（可选 540/1000） 离合器：双作用， 变速箱：8+8 梭式换挡，机械平面组成式， 驱动：四轮驱动； 转向：全液压前轮转向， ★轴距：1900mm 轮距（可调）：前轮 960/1000/1060/1150/1243mm，后轮 960–1150/1263mm ★轮胎：8.3-20/12.4-28， 最小离地间隙：360mm（前桥底部）； 转弯半径≈3.8m， 最高理论速度：37.78 km/h， 外廓尺寸：3700×1430×2300mm（安全架顶）； 最小使用质量：1780kg； 标准配重前 100kg / 后 120kg 系统：半分置式，后置 1 类三点悬挂； 安全阀压力 17.5–18MPa， ★液压输出：标配3组 最大提升力≥8.27kN； 最大牵引力 9.5k，标配安全架 |  | 台 | 16
2 | 2 | 5.4米双刀打草搂草一体机 | ★割幅：5.4 米（双刀，单刀 2.7 米） ★搂幅：≥5.4m（自动归位液压耙子）， ★传动：齿轮箱传动；液压独立提升（双刀可单/双提升）， 切割器：往复式、下开齿 |  | 台 | 16
本页小计
注：为计取规费等的使用，可在表中增设其中：“定额人工费”
表—08
分部分项工程和单价措施项目清单与计价表
工程名称：新巴尔虎左旗全要素嘎查项目 |  |  |  | 标段：新巴尔虎左旗全要素嘎查项目 |  |  |  | 第 2 页 共 6 页
序号 | 项目编码 | 项目名称 | 项目特征描述 |  | 计量单位 | 工程量 | 金额（元）
[7 empty] | 综合单价 |  | 合价 | 其中
暂估价
割刀； 割茬5–8cm， 整机重量：≥1700kg（加重架）， 工作尺寸：≥2570×6600×950 mm， 运输尺寸：折叠后宽≤2.5 米（适配草原道路） 牵引：两节牵引架（运输可折叠）； ★液压要求：3路液压分配器，流量≥35 L/min，压力 16–18 MPa 采用双刀独立液压升降、自动归位搂草耙、免维护密封轴承，加厚机架/无缝钢管工艺
3 | 3 | 6×4自卸车 | 驱动形式：6×4后八轮， ★轴距：3975+1400mm， 车架：850×300(8+7)mm 双层加强大梁， ★前桥：MAN7.5T，载荷7000kg， ★后桥：16T MAN双级减速桥， ★载荷：18000kg， 速比：5.92 悬架：前10片/后12片钢板，四骑马螺栓， ★发动机：≥375马力， ★变速箱：12挡， ★货箱：5.8米后翻自卸 ★轮胎：12.00R20， ★总质量：25000kg， ★额定载重：12500kg 空调形式：冷暖形式 |  | 台 | 1
4 | 4 | 12立方米撒粪车 | ★整车：≥7.2m*2.9m*2.6m ★车厢：≥4.4m*2.08m*1.45m ★轮距/外包：≥2.3/2.9 轮胎型号600/55-26.5， ★平厢容积：≥12m³ ★限载10吨， 配套马力≥140， pto转速540， ★肥料输送方式液压+矿 |  | 台 | 1
本页小计
注：为计取规费等的使用，可在表中增设其中：“定额人工费”
表—08
分部分项工程和单价措施项目清单与计价表
工程名称：新巴尔虎左旗全要素嘎查项目 |  |  |  | 标段：新巴尔虎左旗全要素嘎查项目 |  |  |  | 第 3 页 共 6 页
序号 | 项目编码 | 项目名称 | 项目特征描述 |  | 计量单位 | 工程量 | 金额（元）
[7 empty] | 综合单价 |  | 合价 | 其中
暂估价
链刮板， ★抛洒方式双竖绞龙， ★撒料宽度6-15米， ★绞龙直径796毫米， ★蛟龙刀片数量14直，13弯*2， ★输送控制方式液压， ★挂接形式拖拉机牵引， ★液压油缸数量2， ★液压马达数量1， ★车体工艺防腐蚀、静电喷涂，车厢底板不锈钢， ★装箱6.4*2.08*1.85， ★平行离地间隙0.6米
5 | 5 | 2004拖拉机 | ★发动机：直列六缸；标定功率147kW（200马力），发动机额定转速2200rpm 前轮距2000mm 后轮距1720—-2200， ★最小使用质量7200公斤， ★外形尺寸5400*2800*3110mm， ★前轮480/70R30，后轮580/70R42， 油箱容量360升， 前配重1200公， ★后配重964公斤， ★变速箱：16F+16R+梭式换向，同步器换挡， 动力输出:动力输出轴转速:760/1000rpm，动力输出功率:≥125kW， 牵引性能:最大牵引力≥54kN， ★液压系统:4组液压输出阀组，最大提升力>50kN， 耕深调节:位调节 ★轴距:2780mm 最小转向半径:<6m |  | 台 | 1
6 | 6 | 圆捆捆草机 | ★捡拾宽度：2.24m，五排弹尺（95根弹齿） 草捆规格：直径1300mm × 长度1400mm， 草捆重量：干玉米秸秆约350kg，苜蓿/谷草（含水 |  | 台 | 1
本页小计
注：为计取规费等的使用，可在表中增设其中：“定额人工费”
表—08
分部分项工程和单价措施项目清单与计价表
工程名称：新巴尔虎左旗全要素嘎查项目 |  |  |  | 标段：新巴尔虎左旗全要素嘎查项目 |  |  |  | 第 4 页 共 6 页
序号 | 项目编码 | 项目名称 | 项目特征描述 |  | 计量单位 | 工程量 | 金额（元）
[7 empty] | 综合单价 |  | 合价 | 其中
暂估价
量高时）可达400kg， 作业效率：草厚地好时，约2-3包/分钟， ★轮胎：500-45-22.5 加大防陷轮，带可调链条， ★牵引系统：转角式变速箱，主驱动为大8键，三节传动， ★传动系统：双侧双20A加重链条，加粗半轴， ★喂入系统：轴流式半强制喂入，捡拾器辊桶轴加粗（40→45mm），右侧外挂轴， ★捆网系统：带双杆分网器与封杆，配备放网平台，可放6-7捆网， ★维护与控制：集中自动注油系统（前后仓油排）， 智能密度控制（传感器+故障诊断）， 出厂压力设定480（可调） 结构加强：扇板加宽加厚，角笼叶片双侧加厚，半强拨齿辊3齿改2齿，增加草仓容量
7 | 7 | 12立方米洒药车 | ★底盘配置:195马力，8档变速箱， ★3.9T前桥，8T后桥， ★275真空胎， ★250大梁， ★断气刹， ★大梁宽度860MM， ★底盘自重4420， ★后桥速比5.286。 ★上装标准配置:罐体实际容积约12方， ★罐体厚度约4MM，大平台， ★要求采用机器人自动焊接，自动卷罐，封头自动焊接，附件静电喷粉防腐，罐体副梁采用拼接板螺栓连接，底漆三道油漆 |  | 台 | 1
本页小计
注：为计取规费等的使用，可在表中增设其中：“定额人工费”
表—08
分部分项工程和单价措施项目清单与计价表
工程名称：新巴尔虎左旗全要素嘎查项目 |  |  |  | 标段：新巴尔虎左旗全要素嘎查项目 |  |  |  | 第 5 页 共 6 页
序号 | 项目编码 | 项目名称 | 项目特征描述 |  | 计量单位 | 工程量 | 金额（元）
[7 empty] | 综合单价 |  | 合价 | 其中
暂估价
涂装，配备大功率60/90洒水泵垂直自吸不低于6m技术。 ★功能配置:前冲、后洒、侧喷、后平台高炮。可自吸自排，后平台水炮喷射形状可调节:直冲、大雨、中雨、毛毛雨、雾状。 ★上装加装配置:1.前置电子水炮:2.罐体做防腐;3.前冲后酒做气动球阀控制;4.加装后平台30米柴油机雾炮。
8 | 8 | 50型装载机 | ★最大牵引力(kN)160±5 ★最大掘起力(kN)175±5 ★额定载重量：5300 kg；整机工作质量：17100kg ★标准斗容：2.8-4.0 m³ ★额定功率：170 kW（228 hp），四阶段排放 ★卸载高度：3480 mm；卸载距离：1072 mm；三项和 ≤10 s ★整机长度 8175 mm，铲斗外侧宽 2970 mm，轴距 3310 mm ★空调形式：冷暖形式 |  | 台 | 1
9 | 9 | 双滚筒搂草机 | 结构：水平双转子（对转）、中置条铺 作业宽度：3.4–6.2 m（液压无级可调） 单双盘模式：双盘最大 6.2 m；单盘 3.4 m 转子直径：2.85 m 条铺宽度：1.2–1.8 m（适配主流打捆机） 工作速度：6–12 km/h 工作效率：约 7 公顷 / 小时 配套拖拉机功率：≥30 kW（41 马力） 整机质量：1480 kg 运输尺寸（长 × 宽 × 高）：约 5800×1730×2600 mm |  | 台 | 1
本页小计
注：为计取规费等的使用，可在表中增设其中：“定额人工费”
表—08
分部分项工程和单价措施项目清单与计价表
工程名称：新巴尔虎左旗全要素嘎查项目 |  |  |  | 标段：新巴尔虎左旗全要素嘎查项目 |  |  |  | 第 6 页 共 6 页
序号 | 项目编码 | 项目名称 | 项目特征描述 |  | 计量单位 | 工程量 | 金额（元）
[7 empty] | 综合单价 |  | 合价 | 其中
暂估价
作业宽度：6200 mm；运输宽度：1730 mm（折叠后） 机器宽度：2990 mm 轮胎规格：18×8.50-8 4Ply（行走轮） 挂接方式：三点悬挂 + 牵引两用
10 | 10 | 圆捆捡包机 | ★适用草捆：φ1.4m（装24包） ★整机质量：6100 kg（6.1） ★车架材质：355B 锰钢（三层主梁） ★轮桥：富华一体双桥 ★轮胎规格：385/65R22.5 ★运输尺寸（长 × 宽 × 高）：8500×2500×3200 mm ★挂接方式：牵引式 ★液压系统：流量≥30 L/min，压力 16–18 MPa ★捡拾效率：300–400 包 / 小时 ★卸包方式：液压侧翻 / 后翻 ★适用场景：平原、缓坡，500 亩以上草场 |  | 台 | 1
分部小计
措施项目
本页小计
合 计
注：为计取规费等的使用，可在表中增设其中：“定额人工费”
表—08