## 表E.2.1 分部分项工程项目清单计价表
分部分项工程项目清单计价表
工程名称：康新街道嘉和社区党群服务中心四楼群众活动阵地室内简装项目-电气工程 |  |  |  | 标段：康新街道嘉和社区党群服务中心四楼群众活动阵地室内简装项目 |  |  | 第 1 页 共 5 页
序号 | 项目编码 | 项目名称 | 项目特征描述 |  | 计量 单位 | 工程量 |  | 金额（元）
[8 empty] | 综合单价 | 合价
照明系统
1 | 030402011001 | 成套配电箱 | 1.名称:成套配电箱4ALS1 2.型号:(800x1800x400)(宽x高x深) 落地安装 竖井内安装 |  | 台 | 1
2 | 030402011002 | 成套配电箱 | 1.名称:成套配电箱4ALS1-GG 2.型号:(600x400x200)(宽x高x深) 挂墙安装 底距地1.0m |  | 台 | 1
3 | 030402011003 | 成套配电箱 | 1.名称:成套配电箱4ALHY 2.型号:(600x400x200)(宽x高x深) 挂墙安装 底距地1.0m |  | 台 | 1
4 | 030412001001 | 配管 | 1.名称:电气配管 2.材质:镀锌钢管 3.规格:SC20 4.配置形式:明配 |  | m | 1335.89
5 | 030412001002 | 配管 | 1.名称:电气配管 2.材质:镀锌钢管 3.规格:SC20 4.配置形式:暗配 |  | m | 554.4
6 | 030412001003 | 配管 | 1.名称:电气配管 2.材质:镀锌钢管 3.规格:SC32 4.配置形式:明配 |  | m | 17.86
7 | 030412001004 | 配管 | 1.名称:电气配管 2.材质:镀锌钢管 3.规格:SC32 4.配置形式:暗配 |  | m | 8.4
8 | 030412001005 | 配管 | 1.名称:电气配管 2.材质:镀锌钢管 3.规格:SC50 4.配置形式:明配 |  | m | 7.27
9 | 030412001006 | 配管 | 1.名称:电气配管 2.材质:镀锌钢管 3.规格:SC50 4.配置形式:暗配 |  | m | 2.1
本页小计
分部分项工程项目清单计价表
工程名称：康新街道嘉和社区党群服务中心四楼群众活动阵地室内简装项目-电气工程 |  |  |  | 标段：康新街道嘉和社区党群服务中心四楼群众活动阵地室内简装项目 |  |  | 第 2 页 共 5 页
序号 | 项目编码 | 项目名称 | 项目特征描述 |  | 计量 单位 | 工程量 |  | 金额（元）
[8 empty] | 综合单价 | 合价
10 | 030412003001 | 桥架 | 1.名称:镀锌金属桥架 2.型号:200*100 |  | m | 56.75
11 | 030412003002 | 桥架 | 1.名称:镀锌金属桥架 2.型号:100*100 |  | m | 44.76
12 | 031301005001 | 支/吊架、基础型钢 | 1.名称:桥架支架制作安装 |  | kg | 109.27
13 | 030412004001 | 配线 | 1.名称:管内穿线 2.型号:WDZB-BYJ-2.5 |  | m | 2945.72
14 | 030412004002 | 配线 | 1.名称:桥架穿线 2.型号:WDZB-BYJ-2.5 |  | m | 2137.35
15 | 030412004003 | 配线 | 1.名称:管内穿线 2.型号:WDZB-BYJ-4 |  | m | 2725.53
16 | 030412004004 | 配线 | 1.名称:桥架穿线 2.型号:WDZB-BYJ-4 |  | m | 1662.69
17 | 030409001001 | 电力电缆 | 1.名称:电力电缆 2.型号:WDZB-YJY-5*4 |  | m | 171.64
18 | 030409001002 | 电力电缆 | 1.名称:电力电缆 2.型号:YJV-5*16 |  | m | 50.75
19 | 030409003001 | 电力电缆头 | 1.名称:电力电缆头 2.型号:WDZB-YJY-5*4 |  | 个 | 4
20 | 030409003002 | 电力电缆头 | 1.名称:电力电缆头 2.型号:YJV-5*16 |  | 个 | 4
21 | 030413003001 | 荧光灯 | 1.名称:LEd方板吊灯 |  | 套 | 200
22 | 030413002001 | 装饰灯 | 1.名称:筒灯 2.型号:AC220,30W |  | 套 | 23
23 | 030413001001 | 普通灯具 | 1.名称:卫生间LED 吸顶灯 2.型号:AC220,18W |  | 套 | 4
24 | 030413001002 | 普通灯具 | 1.名称:楼梯间LED 吸顶灯 2.型号:AC220,18W |  | 套 | 2
25 | 030413002002 | 装饰灯 | 1.名称:LED灯带 |  | m | 15.92
26 | 030413013001 | 照明开关、按钮 | 1.名称:单联单控开关 |  | 套 | 9
本页小计
分部分项工程项目清单计价表
工程名称：康新街道嘉和社区党群服务中心四楼群众活动阵地室内简装项目-电气工程 |  |  |  | 标段：康新街道嘉和社区党群服务中心四楼群众活动阵地室内简装项目 |  |  | 第 3 页 共 5 页
序号 | 项目编码 | 项目名称 | 项目特征描述 |  | 计量 单位 | 工程量 |  | 金额（元）
[8 empty] | 综合单价 | 合价
27 | 030413013002 | 照明开关、按钮 | 1.名称:双联单控开关 |  | 套 | 17
28 | 030413013003 | 照明开关、按钮 | 1.名称:三联单控开关 |  | 套 | 10
29 | 030413013004 | 照明开关、按钮 | 1.名称:感应开关 |  | 套 | 1
30 | 030412006001 | 接线盒 | 1.名称:小便斗感应专用接线盒 2.材质:钢制 3.安装形式:暗装 |  | 个 | 5
31 | 030413014001 | 插座 | 1.名称:小厨宝防水插座(异位五孔) |  | 套 | 10
32 | 030413014002 | 插座 | 1.名称:防水插座(异位五孔) |  | 套 | 4
33 | 030413014003 | 插座 | 1.名称:安全型五孔暗装插座(异位五孔) |  | 套 | 90
34 | 030413014004 | 插座 | 1.名称:地面插座 |  | 套 | 1
35 | 030412006002 | 接线盒 | 1.名称:预留点位 2.材质:钢制 3.安装形式:暗装 |  | 个 | 7
36 | 030412006003 | 接线盒 | 1.名称:接线盒 2.材质:钢制 3.安装形式:明装 |  | 个 | 237
37 | 030412006004 | 接线盒 | 1.名称:开关盒 2.材质:钢制 3.安装形式:暗装 |  | 个 | 142
38 | 030412001007 | 配管 | 1.名称:墙体开槽及恢复 2.规格:DN20 |  | m | 554.4
39 | 030412001008 | 配管 | 1.名称:墙体开槽及恢复 2.规格:DN32 |  | m | 8.4
40 | 030412001009 | 配管 | 1.名称:墙体开槽及恢复 2.规格:DN50 |  | m | 2.1
41 | 031201001001 | 管道刷油 | 1.名称:明配管道刷防火涂料 |  | m2 | 115.97
42 | 030416006001 | 输配电装置系统 | 1.名称:送配电装置系统调试 交流供电≤1kV |  | 系统 | 1
应急照明
本页小计
分部分项工程项目清单计价表
工程名称：康新街道嘉和社区党群服务中心四楼群众活动阵地室内简装项目-电气工程 |  |  |  | 标段：康新街道嘉和社区党群服务中心四楼群众活动阵地室内简装项目 |  |  | 第 4 页 共 5 页
序号 | 项目编码 | 项目名称 | 项目特征描述 |  | 计量 单位 | 工程量 |  | 金额（元）
[8 empty] | 综合单价 | 合价
43 | 030402011004 | 成套配电箱 | 1.名称:成套配电箱4ALSE1 2.型号:(500x250x600) (宽x深x高) 挂墙安装 距地1.2m |  | 台 | 1
44 | 030402011005 | 成套配电箱 | 1.名称:成套配电箱4EPS 2.型号:(350x400x180)暗装距地1.2 |  | 台 | 1
45 | 030412001010 | 配管 | 1.名称:电气配管 2.材质:镀锌钢管 3.规格:SC15 4.配置形式:明配 |  | m | 533.58
46 | 030412001011 | 配管 | 1.名称:电气配管 2.材质:镀锌钢管 3.规格:SC15 4.配置形式:暗配 |  | m | 195.1
47 | 030412001012 | 配管 | 1.名称:电气配管 2.材质:镀锌钢管 3.规格:SC20 4.配置形式:明配 |  | m | 3.04
48 | 030412004005 | 配线 | 1.名称:管内穿线 2.型号:WDZN-BYJ-2.5 |  | m | 1479.53
49 | 030413002003 | 装饰灯 | 1.名称:消防应急标志灯具(安全出口标志灯) 2.安装方式:墙壁式 |  | 套 | 13
50 | 030413002004 | 装饰灯 | 1.名称:消防应急标志灯具(单向方向标志灯) 2.安装方式:墙壁式 |  | 套 | 29
51 | 030413002005 | 装饰灯 | 1.名称:消防应急标志灯具(双向方向标志灯) 2.安装方式:墙壁式 |  | 套 | 3
52 | 030413002006 | 装饰灯 | 1.名称:消防应急标志灯具(双面单向方向标志灯) 2.安装方式:吊装 |  | 套 | 8
本页小计
分部分项工程项目清单计价表
工程名称：康新街道嘉和社区党群服务中心四楼群众活动阵地室内简装项目-电气工程 |  |  |  | 标段：康新街道嘉和社区党群服务中心四楼群众活动阵地室内简装项目 |  |  | 第 5 页 共 5 页
序号 | 项目编码 | 项目名称 | 项目特征描述 |  | 计量 单位 | 工程量 |  | 金额（元）
[8 empty] | 综合单价 | 合价
53 | 030413002007 | 装饰灯 | 1.名称:消防应急标志灯具(楼层标志灯) 2.安装方式:墙壁式 |  | 套 | 4
54 | 030413002008 | 装饰灯 | 1.名称:消防应急照明灯具 2.安装方式:吸顶 |  | 套 | 56
55 | 030412006005 | 接线盒 | 1.名称:接线盒 2.材质:钢制 3.安装形式:明装 |  | 个 | 64
56 | 030412006006 | 接线盒 | 1.名称:接线盒 2.材质:钢制 3.安装形式:暗装 |  | 个 | 49
57 | 030412001013 | 配管 | 1.名称:墙体开槽及恢复 2.规格:DN20 |  | m | 195.1
58 | 031201001002 | 管道刷油 | 1.名称:明配管道刷防火涂料 |  | m2 | 35.85
本页小计
合 计

## 表E.3.1 措施项目清单计价表
措施项目清单计价表
工程名称：康新街道嘉和社区党群服务中心四楼群众活动阵地室内简装项目-电气工程 |  |  | 标段：康新街道嘉和社区党群服务中心四楼群众活动阵地室内简装项目 |  | 第 1 页 共 1 页
序号 | 项目编码 | 项目名称 |  | 工作内容 |  | 价格（元） | 备注
1 | 一 | 措施项目一
1.1 | 031401010 | 文明施工费
1.2 | 031401010001 | 文明施工与环境保护费
1.3 | 031401012001 | 临时设施费
1.4 | 031401021001 | 雨季施工增加费
1.5 | 031401015001 | 已完工程及设备保护费
1.6 | 031401013001 | 二次搬运费
2 | 二 | 措施项目二
2.1 | 031401001001 | 脚手架 |  | 脚手架
本页小计 | [6 empty] | -
合 计 | [6 empty] | -
注：措施项目清单费用构成详见本标准表 E.3.2，大型机械进出场及安拆费用组成见本标准表 E.3.4。

## 表E.4.1 其他项目清单计价表
其他项目清单计价表
工程名称：康新街道嘉和社区党群服务中心四楼群众活动阵地室内简装项目-电气工程 |  | 标段：康新街道嘉和社区党群服务中心四楼群众活动阵地室内简装项目 |  |  |  | 第 1 页 共 1 页
序号 | 项目名称 |  | 暂估（暂定）金额（元） | 结算（确定）金额（元） | 调整金额± （元） |  | 备注
1 | 暂列金额 | [5 empty] | 详见本标准表 E.4.2
2 | 暂估价
2.1 | 专业工程暂估价 | [5 empty] | 详见本标准表 E.4.3
2.2 | 材料暂估价
3 | 计日工 | [5 empty] | 详见本标准表 E.4.4
4 | 总承包服务费 | [5 empty] | 详见本标准表 E.4.5
5 | 材料检验试验费
6 | 建筑工程能效测评费
7 | 工程变更及现场签证
8 | 提前竣工（赶工补偿）
9 | 无负荷联合试运转费
10 | 停窝工损失费
11 | 施工期间未完工程保护费
12 | 企业自有工人培训管理费
13 | 建筑工人实名制费 | [5 empty] | 1.建设项目招标工期为1年的暂按57900元计入工程造价； 2.建设项目招标工期为2年的暂按99400元计入工程造价； 3.建设项目招标工期为3年及以上的暂按140900元计入工程造价。
14 | 安全生产计提费 | [5 empty] | 房屋建筑工程计提比例为3%，市政公用工程计提比例为1.5%。
15 | 人工增加费
合 计 | [6 empty] | -

## 表E.4.2 暂列金额明细表
暂列金额明细表
工程名称：康新街道嘉和社区党群服务中心四楼群众活动阵地室内简装项目-电气工程 |  |  |  | 标段：康新街道嘉和社区党群服务中心四楼群众活动阵地室内简装项目 |  |  | 第 1 页 共 1 页
序号 | 项目名称 | 计算基础 | 费率（%） |  | 暂定金额 （元） | 确定金额（元） |  | 调整金额± (元) | 备注
1 | 合同价格调整暂列金额
2 | 未确定工程暂列金额
3 | 未确定服务暂列金额
4 | 未确定其他暂列金额
本页小计 |  | - | -
合 计 |  | - | -
注：1 本表由招标人填写“暂定金额”总额，采用费率计价方式计算暂定金额的，应分别填写“计算基础”“费率”，并计算 填写“暂定金额”；采用总价计价方式计算暂定金额的，可直接填写“暂定金额”； 2 投标人应将上述暂定金额填写并计入投标总价； 3 结算时应按合同约定计算并填写“确定金额”。

## 表E.5.1 增值税计价表
增值税计价表
工程名称：康新街道嘉和社区党群服务中心四楼群众活动阵地室内简装项目-电气工程 |  |  | 标段：康新街道嘉和社区党群服务中心四楼群众活动阵地室内简装项目 |  | 第 1 页 共 1 页
序号 | 项目名称 | 计算基础说明 |  | 计算基础 |  | 税率(%) | 金额(元)
1 | 增值税 | 分部分项工程费+措施项目工程费+其他项目费-其中：专业工程暂估价 |  |  |  | 9
合 计