## 表E.2.1 分部分项工程项目清单计价表
分部分项工程项目清单计价表
工程名称：康新街道嘉和社区党群服务中心四楼群众活动阵地室内简装项目-采暖工程 |  |  |  | 标段：康新街道嘉和社区党群服务中心四楼群众活动阵地室内简装项目 |  |  | 第 1 页 共 4 页
序号 | 项目编码 | 项目名称 | 项目特征描述 |  | 计量 单位 | 工程量 |  | 金额（元）
[8 empty] | 综合单价 | 合价
1 | 031001002001 | 镀锌钢管 | 1.名称:热镀锌钢管 2.规格:DN20 3.连接形式:螺纹连接 4.安装部位:室内 5.介质:采暖 |  | m | 4.07
2 | 031001002002 | 镀锌钢管 | 1.名称:热镀锌钢管 2.规格:DN32 3.连接形式:螺纹连接 4.安装部位:室内 5.介质:采暖 |  | m | 122.81
3 | 031001002003 | 镀锌钢管 | 1.名称:热镀锌钢管 2.规格:DN40 3.连接形式:螺纹连接 4.安装部位:室内 5.介质:采暖 |  | m | 34.83
4 | 031001002004 | 镀锌钢管 | 1.名称:热镀锌钢管 2.规格:DN50 3.连接形式:螺纹连接 4.安装部位:室内 5.介质:采暖 |  | m | 36.33
5 | 031001002005 | 镀锌钢管 | 1.名称:热镀锌钢管 2.规格:DN70 3.连接形式:螺纹连接 4.安装部位:室内 5.介质:采暖 |  | m | 97.93
6 | 031001008001 | 塑料管 | 1.名称:阻氧型PE-RT管 2.规格: de20*2.3 3.连接形式:热熔连接 4.管系列S4 |  | m | 3447
7 | 031004006001 | 地板辐射采暖保温层 | 1.名称:地板辐射采暖保温层 2.材质: 密度为 35kg/m3 的挤塑板(XPS),厚度 40mm |  | m2 | 1768.01
本页小计
分部分项工程项目清单计价表
工程名称：康新街道嘉和社区党群服务中心四楼群众活动阵地室内简装项目-采暖工程 |  |  |  | 标段：康新街道嘉和社区党群服务中心四楼群众活动阵地室内简装项目 |  |  | 第 2 页 共 4 页
序号 | 项目编码 | 项目名称 | 项目特征描述 |  | 计量 单位 | 工程量 |  | 金额（元）
[8 empty] | 综合单价 | 合价
8 | 031004006002 | 地板辐射采暖保护层 | 1.名称:地板辐射采暖保护层 2.材质:聚酯薄膜(PET),≥80μm,带气泡膜≥120g/m²),搭接宽度≥50mm |  | m2 | 1768.01
9 | 031004006003 | 地板辐射采暖 | 1.名称:钢丝网片 2.规格:低碳钢丝,镀锌层≥20g/㎡,网孔50x50mm 搭接宽度≥50mm搭接处用φ1.5mm镀锌铁丝绑扎,间距≤200mm |  | m2 | 1768.01
10 | 031004006004 | 地板辐射采暖 | 1.名称:边界保温带 |  | m | 272.98
11 | 031004007001 | 热媒集配装置 | 1.名称:分集水器 2.规格:DN32 3环路 |  | 组 | 1
12 | 031004007002 | 热媒集配装置 | 1.名称:分集水器 2.规格:DN32 4环路 |  | 组 | 5
13 | 031004007003 | 热媒集配装置 | 1.名称:分集水器 2.规格:DN32 5环路 |  | 组 | 2
14 | 031301003001 | 套管 | 1.名称:穿墙套管制作安装 2.规格:DN32 3.预留孔洞 |  | 个 | 8
15 | 031301003002 | 套管 | 1.名称:穿墙套管制作安装 2.规格:DN40 3.预留孔洞 |  | 个 | 3
16 | 031301003003 | 套管 | 1.名称:穿墙套管制作安装 2.规格:DN50 3.预留孔洞 |  | 个 | 2
17 | 031301003004 | 套管 | 1.名称:穿墙套管制作安装 2.规格:DN70 3.预留孔洞 |  | 个 | 7
本页小计
分部分项工程项目清单计价表
工程名称：康新街道嘉和社区党群服务中心四楼群众活动阵地室内简装项目-采暖工程 |  |  |  | 标段：康新街道嘉和社区党群服务中心四楼群众活动阵地室内简装项目 |  |  | 第 3 页 共 4 页
序号 | 项目编码 | 项目名称 | 项目特征描述 |  | 计量 单位 | 工程量 |  | 金额（元）
[8 empty] | 综合单价 | 合价
18 | 031002001001 | 金属阀门 | 1.名称:比例式混水阀 2.规格型号:DN70 3.连接形式:法兰连接 |  | 个 | 1
19 | 031002001002 | 金属阀门 | 1.名称:平衡阀 2.规格型号:DN70 3.连接形式:法兰连接 |  | 个 | 1
20 | 031002001003 | 金属阀门 | 1.名称:截止阀 2.规格型号:DN32 3.连接形式:螺纹连接 |  | 个 | 16
21 | 031002001004 | 金属阀门 | 1.名称:截止阀 2.规格型号:DN20 3.连接形式:螺纹连接 |  | 个 | 4
22 | 031002001005 | 金属阀门 | 1.名称:联通阀 2.规格型号:DN32 3.连接形式:螺纹连接 |  | 个 | 8
23 | 031002001006 | 金属阀门 | 1.名称:过滤器 2.规格型号:DN70 3.连接形式:法兰连接 |  | 个 | 1
24 | 031002001007 | 金属阀门 | 1.名称:过滤器 2.规格型号:DN32 3.连接形式:螺纹连接 |  | 个 | 8
25 | 031002001008 | 金属阀门 | 1.名称:闸阀 2.规格型号:DN70 3.连接形式:法兰连接 |  | 个 | 6
26 | 031002001009 | 金属阀门 | 1.名称:自动排气阀 2.规格型号:DN20 |  | 个 | 4
27 | 031002001010 | 温控器 | 1.名称:房间温控器 |  | 个 | 8
28 | 031002012001 | 热量表 | 1.名称:热计量装置 2.规格:DN70 |  | 个 | 1
29 | 031002009001 | 法兰 | 1.名称:法兰 2.规格、压力等级:DN70 |  | 副 | 10
30 | 031301005001 | 支/吊架、基础型钢 | 1.名称:管道支架制作安装 |  | kg | 94.38
本页小计
分部分项工程项目清单计价表
工程名称：康新街道嘉和社区党群服务中心四楼群众活动阵地室内简装项目-采暖工程 |  |  |  | 标段：康新街道嘉和社区党群服务中心四楼群众活动阵地室内简装项目 |  |  | 第 4 页 共 4 页
序号 | 项目编码 | 项目名称 | 项目特征描述 |  | 计量 单位 | 工程量 |  | 金额（元）
[8 empty] | 综合单价 | 合价
31 | 031201003001 | 金属结构刷油 | 1.名称:支架除锈后刷防锈漆两遍，银粉两遍 |  | kg | 94.38
32 | 030211003001 | 循环水泵 | 1.名称:泵 |  | 台 | 1
33 | 031008001001 | 采暖工程系统调试 | 1.名称:采暖工程系统调试 |  | 系统 | 1
本页小计
合 计

## 表E.3.1 措施项目清单计价表
措施项目清单计价表
工程名称：康新街道嘉和社区党群服务中心四楼群众活动阵地室内简装项目-采暖工程 |  |  | 标段：康新街道嘉和社区党群服务中心四楼群众活动阵地室内简装项目 |  | 第 1 页 共 1 页
序号 | 项目编码 | 项目名称 |  | 工作内容 |  | 价格（元） | 备注
1 | 一 | 措施项目一
1.1 | 031401010 | 文明施工费
1.2 | 031401010001 | 文明施工与环境保护费
1.3 | 031401012001 | 临时设施费
1.4 | 031401021001 | 雨季施工增加费
1.5 | 031401015001 | 已完工程及设备保护费
1.6 | 031401013001 | 二次搬运费
2 | 二 | 措施项目二
2.1 | 031401001001 | 脚手架 |  | 脚手架搭拆
本页小计 | [6 empty] | -
合 计 | [6 empty] | -
注：措施项目清单费用构成详见本标准表 E.3.2，大型机械进出场及安拆费用组成见本标准表 E.3.4。

## 表E.4.1 其他项目清单计价表
其他项目清单计价表
工程名称：康新街道嘉和社区党群服务中心四楼群众活动阵地室内简装项目-采暖工程 |  | 标段：康新街道嘉和社区党群服务中心四楼群众活动阵地室内简装项目 |  |  |  | 第 1 页 共 1 页
序号 | 项目名称 |  | 暂估（暂定）金额（元） | 结算（确定）金额（元） | 调整金额± （元） |  | 备注
1 | 暂列金额 | [5 empty] | 详见本标准表 E.4.2
2 | 暂估价
2.1 | 专业工程暂估价 | [5 empty] | 详见本标准表 E.4.3
2.2 | 材料暂估价
3 | 计日工 | [5 empty] | 详见本标准表 E.4.4
4 | 总承包服务费 | [5 empty] | 详见本标准表 E.4.5
5 | 材料检验试验费
6 | 建筑工程能效测评费
7 | 工程变更及现场签证
8 | 提前竣工（赶工补偿）
9 | 无负荷联合试运转费
10 | 停窝工损失费
11 | 施工期间未完工程保护费
12 | 企业自有工人培训管理费
13 | 建筑工人实名制费 | [5 empty] | 1.建设项目招标工期为1年的暂按57900元计入工程造价； 2.建设项目招标工期为2年的暂按99400元计入工程造价； 3.建设项目招标工期为3年及以上的暂按140900元计入工程造价。
14 | 安全生产计提费 | [5 empty] | 房屋建筑工程计提比例为3%，市政公用工程计提比例为1.5%。
15 | 人工增加费
合 计 | [6 empty] | -

## 表E.4.2 暂列金额明细表
暂列金额明细表
工程名称：康新街道嘉和社区党群服务中心四楼群众活动阵地室内简装项目-采暖工程 |  |  |  | 标段：康新街道嘉和社区党群服务中心四楼群众活动阵地室内简装项目 |  |  | 第 1 页 共 1 页
序号 | 项目名称 | 计算基础 | 费率（%） |  | 暂定金额 （元） | 确定金额（元） |  | 调整金额± (元) | 备注
1 | 合同价格调整暂列金额
2 | 未确定工程暂列金额
3 | 未确定服务暂列金额
4 | 未确定其他暂列金额
本页小计 |  | - | -
合 计 |  | - | -
注：1 本表由招标人填写“暂定金额”总额，采用费率计价方式计算暂定金额的，应分别填写“计算基础”“费率”，并计算 填写“暂定金额”；采用总价计价方式计算暂定金额的，可直接填写“暂定金额”； 2 投标人应将上述暂定金额填写并计入投标总价； 3 结算时应按合同约定计算并填写“确定金额”。

## 表E.5.1 增值税计价表
增值税计价表
工程名称：康新街道嘉和社区党群服务中心四楼群众活动阵地室内简装项目-采暖工程 |  |  | 标段：康新街道嘉和社区党群服务中心四楼群众活动阵地室内简装项目 |  | 第 1 页 共 1 页
序号 | 项目名称 | 计算基础说明 |  | 计算基础 |  | 税率(%) | 金额(元)
1 | 增值税 | 分部分项工程费+措施项目工程费+其他项目费-其中：专业工程暂估价 |  |  |  | 9
合 计