## 六号村
太仆寺旗千斤沟镇六号村集中供水工程工程量清单
项目 |  | 单位 | 数量 | 单价（元） | 合计（元）
第一部分建筑工程
一 | 房屋建筑
1 | 12m²半地下式预制钢筋混凝土井房 | 座 | 1
2 | 土方开挖 | m³ | 162.1
3 | 土方回填 | m³ | 122.06
二 | 管道开挖
1 | 土方开挖 | m³ | 23446.8
2 | 土方回填 | m³ | 23446.8
三 | 附属工程
1 | 泄水井（砖砌筑，井径1.5m，井深3.5m，井盖为钢筋混凝土井盖，采用标准井做法） | 个 | 2
2 | 检修阀门井（砖砌筑，井径1.5m，井深3.5m，井盖为钢筋混凝土井盖，采用标准井做法） | 个 | 1
四 | 水源工程
1 | 水源井(1眼)，单井出水量10m³/h，钻孔直径400mm，井壁管采用Φ219钢管、壁厚4mm,滤水管与井壁管材质、管径相同。 | 米 | 120
五 | 管道穿路（房）
1 | 穿路（房）顶管（PE管DN50，DN32) | m | 6579.58
第二部分 机电设备及安装工程
一 | 水源工程
1 | 潜水泵175QJ10—120—7.5KW | 套 | 1
2 | 泵管（2寸钢管） | m | 120
3 | 3×6泵用电缆 | m | 120
4 | 消毒设备(紫外线) | 套 | 1
5 | 变频设备11KW | 套 | 1
6 | 远程控制配电箱 | 套 | 1
7 | DN100远传水表(智能超声波水表) | 套 | 1
8 | DN100安全阀 | 套 | 1
9 | DN100逆止阀 | 套 | 1
10 | DN100闸阀 | 套 | 1
11 | 伴热带 | 米 | 15
12 | ZC-YJV22输电电缆（3×25+1×16） | Km | 0.1
13 | 防雷接地装置（含φ12镀锌圆钢避雷带、支架、地网、16mm²接地铜线等） | 套 | 1
14 | 浪涌保护器 | 个 | 1
15 | 远程监控设备（太阳能监控立杆 ①材质：Q235钢 ②工艺：热浸锌、喷涂(白色) ②大小杆、总高3米，引雷针700mm； ②下段直径140mm(1.0米)，上段直径89mm(2.0米)；厚度≥5.0mm； ③横臂安装板厚度5mm，横臂采用直径50的管，厚度≥3mm，焊万向法兰底座，装万向法兰； ④底板采用厚度为16MM的钢板法兰连接；摄像机采用1200万多路超清摄像头，采用无线传输。太阳能板采用单晶硅60W太阳能板，两块太阳能电池板并联‌，配套240AH锂电池。 | 套 | 1
第三部分 金属结构设备及安装工程
第四部分 输水管线设备及安装工程
一 | 管材
1 | PE管（DN25，0.6MPa） | m | 3900
2 | PE管（DN32，0.6MPa） | m | 5256.2
3 | PE管（DN50，0.6MPa） | m | 3493.14
4 | PE管（DN63，0.6MPa） | m | 153.75
1 | PE管（DN75，0.6MPa） | m | 38.59
2 | PE管（DN90，0.6MPa） | m | 40.79
二 | 入户设备及安装 | 户 | 260
三 | 其他各种管件 | 项 | 1
第五部分临时工程
一 | 施工房屋建筑工程 | % | 1.5
二 | 安全生产措施费 | % | 2.58
三 | 其他施工临时工程 | % | 3