## 表E.2.1 分部分项工程项目清单计价表
分部分项工程项目清单计价表
工程名称：宝林路京艺片区西侧口袋公园建设项目-园林绿化工程 |  |  |  | 标段：林西县2026年口袋公园及智慧停车场建设项目 |  |  | 第 1 页 共 3 页
序号 | 项目编码 | 项目名称 | 项目特征描述 |  | 计量 单位 | 工程量 |  | 金额（元）
[8 empty] | 综合单价 | 合价
1 | 050103001001 | 栽植乔木 | 1.乔木种类:元宝枫 2.乔木规格:胸径：10-12cm,高度:≥4.5m 3.树木支撑：自行考虑 4.养护期:1年（新工养护） 5.全冠、带土球，树形饱满 6.种植土换填 |  | 株 | 15
2 | 050103001002 | 栽植乔木 | 1.乔木种类:糖槭 2.乔木规格:胸径：12-14cm,高度:≥5m，幅冠≥1.5m 3.树木支撑：自行考虑 4.养护期:1年（新工养护） 5.带土球，蓬冠丰满，高度一致 6.种植土换填 |  | 株 | 28
3 | 050103001003 | 栽植乔木 | 1.乔木种类：暴马丁香 2.乔木规格:胸径：D6-8cm，高度:3.0-3.5m，幅冠2.0-2.5m 3.树木支撑：自行考虑 4.养护期:1年（新工养护） 5.带土球，蓬冠丰满 6.种植土换填 |  | 株 | 11
4 | 050103001004 | 栽植乔木 | 1.乔木种类：紫叶李 2.乔木规格:胸径：7-7.9cm，幅冠＞1.4m 3.养护期:1年（新工养护） 4.带土球，树形优美，分枝条＞3 5.种植土换填 |  | 株 | 11
本页小计
分部分项工程项目清单计价表
工程名称：宝林路京艺片区西侧口袋公园建设项目-园林绿化工程 |  |  |  | 标段：林西县2026年口袋公园及智慧停车场建设项目 |  |  | 第 2 页 共 3 页
序号 | 项目编码 | 项目名称 | 项目特征描述 |  | 计量 单位 | 工程量 |  | 金额（元）
[8 empty] | 综合单价 | 合价
5 | 050103001005 | 栽植乔木 | 1.乔木种类:榆叶梅 2.乔木规格:胸径：7-7.9cm,高度:1.5-2.0m，冠幅:1.5-2.0m 3.养护期:1年（新工养护） 4.树形优美、带土球，独杆，分枝条＞3 5.种植土换填 |  | 株 | 23
6 | 050103001006 | 栽植乔木 | 1.乔木种类:山丁子 2.乔木规格:胸径：D6-8cm，高度:3.0-3.5m，冠幅:1.0-1.5m 3.树木支撑：自行考虑 4.养护期:1年（新工养护） 5.树型饱满、带土球， 6.种植土换填 |  | 株 | 16
7 | 050103001007 | 栽植乔木 | 1.乔木种类:文冠果 2.乔木规格:高度:2.5-3.0m，胸径：D6-8CM 3.树木支撑：自行考虑 4.养护期:1年（新工养护） 5.带土球、蓬冠丰满 |  | 株 | 17
8 | 050103002001 | 栽植单株灌木 | 1.种类:卫矛 2.规格:胸径：D4-6cm,高度：2.5-3.0米，冠幅：1.5-2.0米 3.全冠地苗,分支均匀,姿态优美,不偏冠,无树疤、无病虫害。 |  | 株 | 12
9 | 050102001001 | 移植乔木 | 1.原有榆树移植 2.胸径：8-10cm |  | 株 | 22
本页小计
分部分项工程项目清单计价表
工程名称：宝林路京艺片区西侧口袋公园建设项目-园林绿化工程 |  |  |  | 标段：林西县2026年口袋公园及智慧停车场建设项目 |  |  | 第 3 页 共 3 页
序号 | 项目编码 | 项目名称 | 项目特征描述 |  | 计量 单位 | 工程量 |  | 金额（元）
[8 empty] | 综合单价 | 合价
10 | 050103004001 | 栽植绿篱 | 1.种类:小叶丁香篱 2.25株/平方米 3.高度：60cm |  | m2 | 145.27
11 | 05B002 | 景观小品 | 1.金属立碑； 2.底座尺寸：长4.2m，宽0.45m，高0.3m； 3.碑体尺寸：长3.7m，高3m； 4.碑身图案造型设计详见图纸； 5.安全（符合 GB 50017-2017、GB 50010-2010）、耐久（户外≥8 年）、美观（庄重简洁，深 棕 / 金色为主）、通用（核心参数固定，细节可微调）； 6.钢结构：数控切割（误差≤2mm），CO²焊接（主焊缝≥8mm，次焊缝≥6mm），安装垂直度偏差≤3mm/3m； 7.防腐：焊接节点先刷环氧富锌底漆（≥60μm），再刷面漆；连接处打密封胶。 |  | 座 | 1
本页小计
合 计

## 表E.3.1 措施项目清单计价表
措施项目清单计价表
工程名称：宝林路京艺片区西侧口袋公园建设项目-园林绿化工程 |  |  | 标段：林西县2026年口袋公园及智慧停车场建设项目 |  | 第 1 页 共 1 页
序号 | 项目编码 | 项目名称 |  | 工作内容 |  | 价格（元） | 备注
1 | 一 | 总价措施费 |  |  |  | 620.57
本页小计 | [6 empty] | -
合 计 | [6 empty] | -
注：措施项目清单费用构成详见本标准表 E.3.2，大型机械进出场及安拆费用组成见本标准表 E.3.4。

## 表E.4.1 其他项目清单计价表
其他项目清单计价表
工程名称：宝林路京艺片区西侧口袋公园建设项目-园林绿化工程 |  | 标段：林西县2026年口袋公园及智慧停车场建设项目 |  |  |  | 第 1 页 共 1 页
序号 | 项目名称 |  | 暂估（暂定）金额（元） | 结算（确定）金额（元） | 调整金额± （元） |  | 备注
1 | 暂列金额 | [5 empty] | 详见本标准表 E.4.2
2 | 暂估价
2.1 | 专业工程暂估价 | [5 empty] | 详见本标准表 E.4.3
2.2 | 材料暂估价
3 | 计日工 | [5 empty] | 详见本标准表 E.4.4
4 | 总承包服务费 | [5 empty] | 详见本标准表 E.4.5
5 | 材料检验试验费
6 | 建筑工程能效测评费
7 | 工程变更及现场签证
8 | 提前竣工（赶工补偿）
9 | 无负荷联合试运转费
10 | 停窝工损失费
11 | 施工期间未完工程保护费
12 | 企业自有工人培训管理费
13 | 建筑工人实名制费 | [5 empty] | 1.建设项目招标工期为1年的暂按57900元计入工程造价； 2.建设项目招标工期为2年的暂按99400元计入工程造价； 3.建设项目招标工期为3年及以上的暂按140900元计入工程造价。
14 | 人工增加费
合 计 | [6 empty] | -

## 表E.4.2 暂列金额明细表
暂列金额明细表
工程名称：宝林路京艺片区西侧口袋公园建设项目-园林绿化工程 |  |  |  | 标段：林西县2026年口袋公园及智慧停车场建设项目 |  |  | 第 1 页 共 1 页
序号 | 项目名称 | 计算基础 | 费率（%） |  | 暂定金额 （元） | 确定金额（元） |  | 调整金额± (元) | 备注
1 | 合同价格调整暂列金额
2 | 未确定工程暂列金额
3 | 未确定服务暂列金额
4 | 未确定其他暂列金额
本页小计 |  | - | -
合 计 |  | - | -
注：1 本表由招标人填写“暂定金额”总额，采用费率计价方式计算暂定金额的，应分别填写“计算基础”“费率”，并计算 填写“暂定金额”；采用总价计价方式计算暂定金额的，可直接填写“暂定金额”； 2 投标人应将上述暂定金额填写并计入投标总价； 3 结算时应按合同约定计算并填写“确定金额”。

## 表E.4.3 专业工程暂估价明细表
专业工程暂估价明细表
工程名称：宝林路京艺片区西侧口袋公园建设项目-园林绿化工程 |  |  |  | 标段：林西县2026年口袋公园及智慧停车场建设项目 |  |  |  | 第 1 页 共 1 页
序号 | 专业工程名称 | 暂估金额（元） |  |  |  | 确认金额（元） |  |  |  | 调整金额±（元） | 备注
|  | 不含税价格 | 增值税 |  | 含税价格 | 不含税价格 | 增值税 |  | 含税价格
|  | A₁ | B₁ |  | C₁ | A₂ | B₂ |  | C₂ | D=C₂-C₁
本页小计 | [10 empty] | -
合计 | [10 empty] | -
注：本表“暂估金额”由招标人填写，投标人应将“暂估金额”填写并计入投标总价。结算时应按合同约定的价格填写 “确认金额”。

## 表E.5.1 增值税计价表
增值税计价表
工程名称：宝林路京艺片区西侧口袋公园建设项目-园林绿化工程 |  |  | 标段：林西县2026年口袋公园及智慧停车场建设项目 |  | 第 1 页 共 1 页
序号 | 项目名称 | 计算基础说明 |  | 计算基础 |  | 税率(%) | 金额(元)
1 | 增值税 | 分部分项工程费+措施项目工程费+其他项目费-其中：专业工程暂估价 |  |  |  | 9
合 计