## 表E.2.1 分部分项工程项目清单计价表
分部分项工程项目清单计价表
工程名称：宝林路京艺片区西侧口袋公园建设项目-市政工程 |  |  |  | 标段：林西县2026年口袋公园及智慧停车场建设项目 |  |  | 第 1 页 共 3 页
序号 | 项目编码 | 项目名称 | 项目特征描述 |  | 计量 单位 | 工程量 |  | 金额（元）
[8 empty] | 综合单价 | 合价
拆除部分
1 | 041001001001 | 拆除路面 | 拆除200mm厚混凝土道路及200mm厚碎石垫层，垃圾运输至垃圾处理站 |  | m2 | 162.62
2 | 060106012001 | 种植土回填 |  |  | m3 | 65.05
路面
3 | 040204002001 | 水泥混凝土人行道 | 1.180厚C25混凝土面层分块捣制，随打随抹平，每块长度不大于6m，缝宽20,沥青砂子处理，松木条嵌缝 2.300厚天然级配砂石 3.素土夯实（夯实系数≥93％） |  | m2 | 91.65
4 | 040204001001 | 人行道块料铺设 | 1.300*300*60厚环保砖（灰色90°直铺） 2.30厚1:3干硬性水泥砂浆 3.150厚C20混凝土 4.150厚天然砂砾 5.路基碾压,压实度≥93% |  | m2 | 285.66
5 | 040204001004 | 人行道块料铺设-分隔带 | 1.300*300*60厚环保砖（红色） 2.30厚1:3干硬性水泥砂浆 3.150厚C20混凝土 4.150厚天然砂砾 5.路基碾压,压实度≥93% |  | m2 | 32.57
6 | 040204001003 | 人行道块料铺设-曲线 | 1.300*300*60厚环保砖（灰色45°斜铺曲线） 2.30厚1:3干硬性水泥砂浆 3.150厚C20混凝土 4.150厚天然砂砾 5.路基碾压,压实度≥93% |  | m2 | 580.06
本页小计
分部分项工程项目清单计价表
工程名称：宝林路京艺片区西侧口袋公园建设项目-市政工程 |  |  |  | 标段：林西县2026年口袋公园及智慧停车场建设项目 |  |  | 第 2 页 共 3 页
序号 | 项目编码 | 项目名称 | 项目特征描述 |  | 计量 单位 | 工程量 |  | 金额（元）
[8 empty] | 综合单价 | 合价
7 | 040204001002 | 人行道块料铺设-分隔带 | 1.300*300*60厚环保砖（红色曲线） 2.30厚1:3干硬性水泥砂浆 3.150厚C20混凝土 4.150厚天然砂砾 5.路基碾压,压实度≥93% |  | m2 | 54.34
8 | 050103017001 | 300*300*80六边形植草砖-灰色停车位 | 1.80厚植草砖，孔内填种植土拌草籽（高羊茅5g/m²） 2.30厚1:1黄土粗砂 3.300厚天然级配碎砂石 4.素土夯实，0.9＜压实系数＜0.93 |  | m2 | 100.17
9 | 040204004003 | 芝麻灰花岗岩路缘石-直线 | L*100*250-芝麻灰花岗岩路缘石 1.30厚1:3水泥砂浆 2.100厚C20素混凝土 3.100厚天然砂砾 4.素土夯实（压实度≥93%） |  | m | 107.4
10 | 040204004001 | 芝麻灰花岗岩路缘石-弧形 | L*100*150-芝麻灰花岗岩路缘石 1.30厚1:3水泥砂浆 2.70厚C20素混凝土 3.150厚天然砂砾 4.素土夯实（压实度≥93%） |  | m | 279.65
11 | 040204004004 | 芝麻灰花岗岩路缘石-直线 | L*100*150-芝麻灰花岗岩路缘石 1.30厚1:3水泥砂浆 2.70厚C20素混凝土 3.150厚天然砂砾 4.素土夯实（压实度≥93%） |  | m | 42
12 | 050201023001 | 汀步(步石、飞石) | 1.30厚花岗岩汀步（500*500*30芝麻灰花岗岩火烧板） 2.30厚1:3干硬性水泥砂浆 3.100厚天然砂砾 4.素土夯实，压实系数≥0.93 |  | m2 | 5.25
本页小计
分部分项工程项目清单计价表
工程名称：宝林路京艺片区西侧口袋公园建设项目-市政工程 |  |  |  | 标段：林西县2026年口袋公园及智慧停车场建设项目 |  |  | 第 3 页 共 3 页
序号 | 项目编码 | 项目名称 | 项目特征描述 |  | 计量 单位 | 工程量 |  | 金额（元）
[8 empty] | 综合单价 | 合价
户外设施
13 | 050305004001 | 石桌石椅 | 1.天然石材石桌，桌面直径80cm，台面石材厚度5cm，总高68cm左右 2.鼓凳4个，鼓直径24cm，高35cm左右 |  | 套 | 6
14 | 050305004002 | 休闲座椅 | 1.户外长椅； 2.尺寸：长150cm，宽50cm，高78cm； 3.L型支架靠背； 4.材质：铸铝椅脚，优质进口防腐木； 5.固定方式：膨胀螺丝固定地面，或直接放地面上； 6.产品工艺：公园椅采用户外高光烤漆，椅面精工打磨，环保水性漆，不褪色、不掉色 7.其他：详见图纸 |  | 个 | 7
15 | 04B002 | 健骑椅 | 详见图纸 |  | 个 | 1
16 | 04B003 | 背部按摩器 | 详见图纸 |  | 个 | 1
17 | 04B004 | 双联漫步机 | 详见图纸 |  | 个 | 1
18 | 04B005 | 儿童跷跷板 | 详见图纸 |  | 个 | 1
19 | 04B006 | 三维腰椎器 | 详见图纸 |  | 个 | 1
20 | 04B007 | 单人腹肌板 | 详见图纸 |  | 个 | 1
本页小计
合 计

## 表E.3.1 措施项目清单计价表
措施项目清单计价表
工程名称：宝林路京艺片区西侧口袋公园建设项目-市政工程 |  |  | 标段：林西县2026年口袋公园及智慧停车场建设项目 |  | 第 1 页 共 1 页
序号 | 项目编码 | 项目名称 |  | 工作内容 |  | 价格（元） | 备注
1 | 一 | 总价措施费 |  |  |  | 1789.88
2 | 二 | 措施项目二
2.1 | 011601003001 | 其他大型机械进出场及安拆
2.2 | 011601003002 | 其他大型机械进出场及安拆
本页小计 | [6 empty] | -
合 计 | [6 empty] | -
注：措施项目清单费用构成详见本标准表 E.3.2，大型机械进出场及安拆费用组成见本标准表 E.3.4。

## 表E.4.1 其他项目清单计价表
其他项目清单计价表
工程名称：宝林路京艺片区西侧口袋公园建设项目-市政工程 |  | 标段：林西县2026年口袋公园及智慧停车场建设项目 |  |  |  | 第 1 页 共 1 页
序号 | 项目名称 |  | 暂估（暂定）金额（元） | 结算（确定）金额（元） | 调整金额± （元） |  | 备注
1 | 暂列金额 | [5 empty] | 详见本标准表 E.4.2
2 | 暂估价
2.1 | 专业工程暂估价 | [5 empty] | 详见本标准表 E.4.3
2.2 | 材料暂估价
3 | 计日工 | [5 empty] | 详见本标准表 E.4.4
4 | 总承包服务费 | [5 empty] | 详见本标准表 E.4.5
5 | 材料检验试验费
6 | 建筑工程能效测评费
7 | 工程变更及现场签证
8 | 提前竣工（赶工补偿）
9 | 无负荷联合试运转费
10 | 停窝工损失费
11 | 施工期间未完工程保护费
12 | 企业自有工人培训管理费
13 | 建筑工人实名制费 | [5 empty] | 1.建设项目招标工期为1年的暂按57900元计入工程造价； 2.建设项目招标工期为2年的暂按99400元计入工程造价； 3.建设项目招标工期为3年及以上的暂按140900元计入工程造价。
14 | 安全生产计提费 | [5 empty] | 房屋建筑工程计提比例为3%，市政公用工程计提比例为1.5%。
15 | 人工增加费
合 计 | [6 empty] | -

## 表E.4.2 暂列金额明细表
暂列金额明细表
工程名称：宝林路京艺片区西侧口袋公园建设项目-市政工程 |  |  |  | 标段：林西县2026年口袋公园及智慧停车场建设项目 |  |  | 第 1 页 共 1 页
序号 | 项目名称 | 计算基础 | 费率（%） |  | 暂定金额 （元） | 确定金额（元） |  | 调整金额± (元) | 备注
1 | 合同价格调整暂列金额
2 | 未确定工程暂列金额
3 | 未确定服务暂列金额
4 | 未确定其他暂列金额
本页小计 |  | - | -
合 计 |  | - | -
注：1 本表由招标人填写“暂定金额”总额，采用费率计价方式计算暂定金额的，应分别填写“计算基础”“费率”，并计算 填写“暂定金额”；采用总价计价方式计算暂定金额的，可直接填写“暂定金额”； 2 投标人应将上述暂定金额填写并计入投标总价； 3 结算时应按合同约定计算并填写“确定金额”。

## 表E.4.3 专业工程暂估价明细表
专业工程暂估价明细表
工程名称：宝林路京艺片区西侧口袋公园建设项目-市政工程 |  |  |  | 标段：林西县2026年口袋公园及智慧停车场建设项目 |  |  |  | 第 1 页 共 1 页
序号 | 专业工程名称 | 暂估金额（元） |  |  |  | 确认金额（元） |  |  |  | 调整金额±（元） | 备注
|  | 不含税价格 | 增值税 |  | 含税价格 | 不含税价格 | 增值税 |  | 含税价格
|  | A₁ | B₁ |  | C₁ | A₂ | B₂ |  | C₂ | D=C₂-C₁
本页小计 | [10 empty] | -
合计 | [10 empty] | -
注：本表“暂估金额”由招标人填写，投标人应将“暂估金额”填写并计入投标总价。结算时应按合同约定的价格填写 “确认金额”。

## 表E.5.1 增值税计价表
增值税计价表
工程名称：宝林路京艺片区西侧口袋公园建设项目-市政工程 |  |  | 标段：林西县2026年口袋公园及智慧停车场建设项目 |  | 第 1 页 共 1 页
序号 | 项目名称 | 计算基础说明 |  | 计算基础 |  | 税率(%) | 金额(元)
1 | 增值税 | 分部分项工程费+措施项目工程费+其他项目费-其中：专业工程暂估价 |  |  |  | 9
合 计