## 表E.2.1 分部分项工程项目清单计价表
分部分项工程项目清单计价表
工程名称：水源井给排水工程 |  |  |  | 标段：大榆树乡羊圈湾村委会小苏计村人居环境提升治理项目（供水） |  |  | 第 21 页 共 34 页
序号 | 项目编码 | 项目名称 | 项目特征描述 |  | 计量 单位 | 工程量 |  | 金额（元）
[8 empty] | 综合单价 | 合价
1 | 060201001001 | 立井(斜井)钻机造孔 | 1.名称：水源井成井 2.规格：井壁管直径Φ200（钢筋混凝土），井深120米 |  | m | 120
2 | 030109001002 | 泵 | 1.名称：井泵 2.规格：100QJ5-128/32 4kw |  | 台 | 1
3 | 030601004002 | 流量仪表 | 1.名称：电磁流量计 2.规格：1.6Mpa，DN40，精度等级±0.5％，防护等级IP65，工作电压24VDC |  | 台 | 1
4 | 040502005001 | 阀门 | 1.名称：微阻缓闭止回阀 2.规格：HH49X-1，DN40 |  | 个 | 1
5 | 040502005002 | 阀门 | 1.名称：闸阀 2.规格：Z45T-10，DN40 |  | 个 | 1
6 | 030601002003 | 压力仪表 | 1.名称：静压测位仪 |  | 台 | 1
7 | 030601002004 | 压力仪表 | 1.名称：电接点压力计 |  | 台 | 1
8 | 030807001003 | 低压螺纹阀门 | 1.名称：自动排气阀DN25 |  | 个 | 1
9 | 040501003001 | 钢管 | 1.名称：扬水管 2.规格：无缝钢管DN40 3.焊接 |  | m | 70
10 | 040502002006 | 钢管管件 | 1.名称：双法弯头 2.规格：DN40*90° |  | 个 | 1
11 | 040502002007 | 钢管管件 | 1.名称：双法异径管 2.规格：DN40*50 |  | 个 | 1
12 | 040502002008 | 钢管管件 | 1.名称：双法钢管 2.规格：DN40*1500 |  | 个 | 1
13 | 040502002009 | 钢管管件 | 1.名称：双法钢管 2.规格：DN40*1300 |  | 个 | 1
14 | 040502002010 | 钢管管件 | 1.名称：双法钢管 2.规格：DN40*500 |  | 个 | 1
本页小计
分部分项工程项目清单计价表
工程名称：水源井给排水工程 |  |  |  | 标段：大榆树乡羊圈湾村委会小苏计村人居环境提升治理项目（供水） |  |  | 第 22 页 共 34 页
序号 | 项目编码 | 项目名称 | 项目特征描述 |  | 计量 单位 | 工程量 |  | 金额（元）
[8 empty] | 综合单价 | 合价
15 | 010607006001 | 钢梯 | 1.名称：钢爬梯制作、运输、安装 2.规格：钢梯3，深4000 3.图集05S804页179 |  | t | 0.106
16 | 010503014001 | 盖板、井圈 | 1.名称：设备吊装孔盖板 2.规格：Φ1600，h取800mm 3.图集05S804页173 |  | 套 | 1
17 | 030702008001 | 通风管 | 1.名称：通风管A型 2.钢丝网水泥粉刷 3.作法详见：05S804页177 |  | m | 2.2
18 | 040502008002 | 套管 | 1.名称：钢性防水套管DN40 2.制作、安装 |  | 个 | 1
19 | 080802009001 | 液位计 | 1.名称：高位水池液位计 |  | 个 | 1
本页小计
合 计

## 表E.2.3 材料暂估单价及调整表
材料暂估单价及调整表
工程名称：水源井给排水工程 |  |  |  |  | 标段：大榆树乡羊圈湾村委会小苏计村人居环境提升治理项目（供水） | [5 empty] | 第 23 页 共 34 页
序号 | 材料名称 | 规格型号 | 计量单位 | 数量 |  |  |  | 确认 |  |  |  | 调整金额（元） | 备注
|  |  |  | 数量 |  | 单价 （元） | 合价 （元） | 数量 | 单价 （元） | 合价 （元）
|  |  |  | A₁ |  | B₁ | C₁ | A₂ | B₂ | C₂ |  | D=C₂-C₁
1 | 井泵4KW |  | 台 |  |  | 2500
本页小计 | [7 empty] | — | — |  |  |  | —
合 计 | [7 empty] | — | — |  |  |  | —
注：本表可由招标人填写“暂估单价”栏，并在备注栏说明拟用暂估价材料的清单项目，投标人应将上述材料暂估单价计入 工程量清单综合单价。

## 表E.3.1 措施项目清单计价表
措施项目清单计价表
工程名称：水源井给排水工程 |  |  | 标段：大榆树乡羊圈湾村委会小苏计村人居环境提升治理项目（供水） |  | 第 24 页 共 34 页
序号 | 项目编码 | 项目名称 |  | 工作内容 |  | 价格（元） | 备注
1 | 一 | 措施项目一
1.1 | 041201017 | 文明施工费
1.2 | 041201017001 | 文明施工与环境保护费
1.3 | 041201016001 | 临时设施费
1.4 | 041201020001 | 雨季施工增加费
1.5 | 041201024001 | 已完工程及设备保护费
1.6 | 04B001 | 工程定位复测费
1.7 | 041201023001 | 二次搬运费
2 | 二 | 措施项目二
2.1
本页小计 | [6 empty] | -
合 计 | [6 empty] | -
注：措施项目清单费用构成详见本标准表 E.3.2，大型机械进出场及安拆费用组成见本标准表 E.3.4。

## 表E.4.1 其他项目清单计价表
其他项目清单计价表
工程名称：水源井给排水工程 |  | 标段：大榆树乡羊圈湾村委会小苏计村人居环境提升治理项目（供水） |  |  |  | 第 25 页 共 34 页
序号 | 项目名称 |  | 暂估（暂定）金额（元） | 结算（确定）金额（元） | 调整金额± （元） |  | 备注
1 | 暂列金额 | [5 empty] | 详见本标准表 E.4.2
2 | 暂估价
2.1 | 专业工程暂估价 | [5 empty] | 详见本标准表 E.4.3
2.2 | 材料暂估价
3 | 计日工 | [5 empty] | 详见本标准表 E.4.4
4 | 总承包服务费 | [5 empty] | 详见本标准表 E.4.5
5 | 材料检验试验费
6 | 建筑工程能效测评费
7 | 工程变更及现场签证
8 | 提前竣工（赶工补偿）
9 | 无负荷联合试运转费
10 | 停窝工损失费
11 | 施工期间未完工程保护费
12 | 企业自有工人培训管理费
13 | 建筑工人实名制费
14 | 安全生产计提费 | [5 empty] | 房屋建筑工程计提比例为3%，市政公用工程计提比例为1.5%。
15 | 人工增加费
合 计 | [6 empty] | -

## 表E.5.1 增值税计价表
增值税计价表
工程名称：水源井给排水工程 |  |  | 标段：大榆树乡羊圈湾村委会小苏计村人居环境提升治理项目（供水） |  | 第 26 页 共 34 页
序号 | 项目名称 | 计算基础说明 |  | 计算基础 |  | 税率(%) | 金额(元)
1 | 增值税 | 分部分项工程费+措施项目工程费+其他项目费-其中：专业工程暂估价 |  |  |  | 9
合 计