## 表E.2.1 分部分项工程项目清单计价表
分部分项工程项目清单计价表
工程名称：给水管网工程 |  |  |  | 标段：大榆树乡羊圈湾村委会小苏计村人居环境提升治理项目（供水） |  |  | 第 9 页 共 34 页
序号 | 项目编码 | 项目名称 | 项目特征描述 |  | 计量 单位 | 工程量 |  | 金额（元）
[8 empty] | 综合单价 | 合价
1 | 040501005001 | 塑料管 | 1.垫层、基础材质砂垫层20cm厚 2.材质及规格:PE100级 DN110 3.接口方式:热熔连接 4、管道消毒冲洗、试压 |  | m | 958
2 | 040501005002 | 塑料管 | 1.垫层、基础材质砂垫层20cm厚 2.材质及规格:PE100级 DN40 3.接口方式:热熔连接 4、管道消毒冲洗、试压 |  | m | 33.22
3 | 040501005003 | 塑料管 | 1.垫层、基础材质砂垫层20cm厚 2.材质及规格:PE100级 DN25 3.接口方式:热熔连接 4、管道消毒冲洗、试压 |  | m | 11.5
4 | 040504004004 | 模块化井 | 1.构件名称:混凝土模块式阀门井 Φ1200 2.井盖材质、规格:球墨铸铁井盖（采取防盗措施） 3.具体做法：详施工图、12SS508页24 |  | 座 | 4
5 | 040504004005 | 模块化井 | 1.构件名称:混凝土模块式阀门井 Φ1400 2.井盖材质、规格:球墨铸铁井盖（采取防盗措施） 3.具体做法：详施工图、12SS508页24 |  | 座 | 10
6 | 040504004006 | 模块化井 | 1.名称：混凝土模块式排泥井 Φ1200 2.规格：Φ1200 3.详见图集：12SS508-24 |  | 座 | 1
本页小计
分部分项工程项目清单计价表
工程名称：给水管网工程 |  |  |  | 标段：大榆树乡羊圈湾村委会小苏计村人居环境提升治理项目（供水） |  |  | 第 10 页 共 34 页
序号 | 项目编码 | 项目名称 | 项目特征描述 |  | 计量 单位 | 工程量 |  | 金额（元）
[8 empty] | 综合单价 | 合价
7 | 040504004007 | 模块化井 | 1.名称：混凝土模块式排泥湿井 Φ1100 2.规格：Φ1100 3.详见图集：12SS508-24 |  | 座 | 1
8 | 030807003001 | 低压法兰阀门 | 1.名称：水表 2.规格：DN110 3.安装方式：焊接 4.含法兰 |  | 个 | 32
9 | 030807003002 | 低压法兰阀门 | 1.名称：球阀 2.规格：DN100 3.安装方式：焊接 4.塑料管件(盘熔短管)含法兰 |  | 个 | 2
10 | 040502005001 | 阀门 | 1.种类:球阀 2.材质及规格:球墨铸铁 ＤＮ80 |  | 个 | 1
本页小计
合 计

## 表E.3.1 措施项目清单计价表
措施项目清单计价表
工程名称：给水管网工程 |  |  | 标段：大榆树乡羊圈湾村委会小苏计村人居环境提升治理项目（供水） |  | 第 11 页 共 34 页
序号 | 项目编码 | 项目名称 |  | 工作内容 |  | 价格（元） | 备注
1 | 一 | 措施项目一
1.1 | 041201017 | 文明施工费
1.2 | 041201017001 | 文明施工与环境保护费
1.3 | 041201016001 | 临时设施费
1.4 | 041201020001 | 雨季施工增加费
1.5 | 041201024001 | 已完工程及设备保护费
1.6 | 04B001 | 工程定位复测费
1.7 | 041201023001 | 二次搬运费
2 | 二 | 措施项目二
2.1
本页小计 | [6 empty] | -
合 计 | [6 empty] | -
注：措施项目清单费用构成详见本标准表 E.3.2，大型机械进出场及安拆费用组成见本标准表 E.3.4。

## 表E.4.1 其他项目清单计价表
其他项目清单计价表
工程名称：给水管网工程 |  | 标段：大榆树乡羊圈湾村委会小苏计村人居环境提升治理项目（供水） |  |  |  | 第 12 页 共 34 页
序号 | 项目名称 |  | 暂估（暂定）金额（元） | 结算（确定）金额（元） | 调整金额± （元） |  | 备注
1 | 暂列金额 | [5 empty] | 详见本标准表 E.4.2
2 | 暂估价
2.1 | 专业工程暂估价 | [5 empty] | 详见本标准表 E.4.3
2.2 | 材料暂估价
3 | 计日工 | [5 empty] | 详见本标准表 E.4.4
4 | 总承包服务费 | [5 empty] | 详见本标准表 E.4.5
5 | 材料检验试验费
6 | 建筑工程能效测评费
7 | 工程变更及现场签证
8 | 提前竣工（赶工补偿）
9 | 无负荷联合试运转费
10 | 停窝工损失费
11 | 施工期间未完工程保护费
12 | 企业自有工人培训管理费
13 | 建筑工人实名制费
14 | 安全生产计提费 | [5 empty] | 房屋建筑工程计提比例为3%，市政公用工程计提比例为1.5%。
15 | 人工增加费
合 计 | [6 empty] | -

## 表E.5.1 增值税计价表
增值税计价表
工程名称：给水管网工程 |  |  | 标段：大榆树乡羊圈湾村委会小苏计村人居环境提升治理项目（供水） |  | 第 13 页 共 34 页
序号 | 项目名称 | 计算基础说明 |  | 计算基础 |  | 税率(%) | 金额(元)
1 | 增值税 | 分部分项工程费+措施项目工程费+其他项目费-其中：专业工程暂估价 |  |  |  | 9
合 计