## 表E.2.1 分部分项工程项目清单计价表
分部分项工程项目清单计价表
工程名称：办公楼维修安装水暖工程 |  |  |  | 标段：红格尔苏木旧办公楼修缮改造项目 |  |  | 第 1 页 共 5 页
序号 | 项目编码 | 项目名称 | 项目特征描述 |  | 计量 单位 | 工程量 |  | 金额（元）
[8 empty] | 综合单价 | 合价
采暖工程
1 | 031004005001 | 电暖气安装500W | 1.型号:电暖气 2.规格:500W |  | 台 | 5
2 | 031004005002 | 电暖气安装1000W | 1.型号:电暖气 2.规格:1000W |  | 台 | 14
3 | 031004005003 | 电暖气安装1500W | 1.型号:电暖气 2.规格:1500W |  | 台 | 22
4 | 031004005004 | 电暖气安装2000W | 1.型号:电暖气 2.规格:2000W |  | 台 | 4
给水工程
5 | 031001007001 | 衬塑钢管 DN32 | 1.材质:衬塑钢管 2.规格:DN32 3.连接形式:螺纹连接 4.压力试验及吹、洗设计要求:符合设计及验收要求 5.安装部位:室内 6.介质:给水 |  | m | 21.16
6 | 031001007002 | 衬塑钢管 DN25 | 1.材质:衬塑钢管 2.规格:DN25 3.连接形式:螺纹连接 4.压力试验及吹、洗设计要求:符合设计及验收要求 5.安装部位:室内 6.介质:给水 |  | m | 17.98
7 | 031001007003 | 衬塑钢管 DN20 | 1.材质:衬塑钢管 2.规格:DN20 3.连接形式:螺纹连接 4.压力试验及吹、洗设计要求:符合设计及验收要求 5.安装部位:室内 6.介质:给水 |  | m | 4.22
8 | 031001008001 | PPR塑料管 de25 | 1.材质:PPR塑料管 2.规格:de25 3.连接形式:热熔连接 4.压力试验及吹、洗设计要求:符合设计及验收要求 5.安装部位:室内 6.介质:给水 |  | m | 2.64
本页小计
分部分项工程项目清单计价表
工程名称：办公楼维修安装水暖工程 |  |  |  | 标段：红格尔苏木旧办公楼修缮改造项目 |  |  | 第 2 页 共 5 页
序号 | 项目编码 | 项目名称 | 项目特征描述 |  | 计量 单位 | 工程量 |  | 金额（元）
[8 empty] | 综合单价 | 合价
9 | 031001008002 | PPR塑料管 de20 | 1.材质:PPR塑料管 2.规格:de25 3.连接形式:热熔连接 4.压力试验及吹、洗设计要求:符合设计及验收要求 5.安装部位:室内 6.介质:给水 |  | m | 34.45
10 | 031001008003 | PPR热水塑料管 de15 | 1.材质:PPR热水塑料管 2.规格:de25 3.连接形式:热熔连接 4.压力试验及吹、洗设计要求:符合设计及验收要求 5.安装部位:室内 6.介质:给水 |  | m | 9
11 | 031002001001 | 铜制截止阀 DN32 | 1.类型:铜制截止阀 2.规格、压力等级:DN32 3.连接形式:螺纹连接 |  | 个 | 4
12 | 031002001002 | 铜制止回阀 DN32 | 1.类型:铜制止回阀 2.规格、压力等级:DN32 3.连接形式:螺纹连接 |  | 个 | 2
13 | 031002001003 | 铜制过滤器 DN32 | 1.类型:铜制过滤器 2.规格、压力等级:DN32 3.连接形式:螺纹连接 |  | 个 | 1
14 | 031002001004 | 铜制截止阀 DN20 | 1.类型:铜制截止阀 2.规格、压力等级:DN20 3.连接形式:螺纹连接 |  | 个 | 2
15 | 031002001005 | 铜制截止阀 DN15 | 1.类型:铜制截止阀 2.规格、压力等级:DN15 3.连接形式:螺纹连接 |  | 个 | 6
本页小计
分部分项工程项目清单计价表
工程名称：办公楼维修安装水暖工程 |  |  |  | 标段：红格尔苏木旧办公楼修缮改造项目 |  |  | 第 3 页 共 5 页
序号 | 项目编码 | 项目名称 | 项目特征描述 |  | 计量 单位 | 工程量 |  | 金额（元）
[8 empty] | 综合单价 | 合价
16 | 031002011001 | 水表 | 1.类型:水表 2.规格:DN32 3.连接形式:螺纹连接 |  | 个 | 1
17 | 031301002001 | 开孔打洞 | 1.名称:开孔打洞 2.规格:DN32 |  | 个 | 2
18 | 031301002002 | 开孔打洞 | 1.名称:开孔打洞 2.规格:DN20 |  | 个 | 1
19 | 031301003001 | 套管 | 1.名称:一般钢套管制安 2.规格:DN32 |  | 个 | 2
20 | 031301003002 | 套管 | 1.名称:一般钢套管制安 2.规格:DN20 |  | 个 | 1
21 | 031301005001 | 支/吊架、基础型钢 | 1.名称:支架制安 2.材质:型钢 |  | kg | 11.22
22 | 031003017001 | 热水器 | 1.类型:热水器 2.型号:60L -PLV1 3.3KW 3.安装方式:壁装 |  | 套 | 2
23 | 031003017002 | 小厨宝 | 1.类型:小厨宝 2.型号：EC5FA 容量：6.6L 功率：1.75KW |  | 套 | 3
24 | 031005016001 | 水箱 | 1.类型:不锈钢水箱 2.规格:1*1*1m |  | 台 | 1
25 | 030109001001 | 泵 | 1.名称:给水泵 2.型号:KQL20/110-0.37/2 3.流量:3m³/h 4.功率:0.37KW |  | 台 | 1
26 | 031003003001 | 洗涤池 | 1.类型:洗涤池（双池） 2.材质:不锈钢 |  | 组 | 1
27 | 031003003002 | 洗脸盆 | 1.类型:感应式洗脸盆 2.材质:陶瓷 |  | 组 | 3
28 | 031003006001 | 大便器 | 1.类型:大便器 2.材质:陶瓷 3.规格:脚踏阀冲洗 |  | 组 | 2
29 | 031003006002 | 大便器 | 1.类型:坐式大便器 2.材质:陶瓷 2.规格:座式 |  | 组 | 2
本页小计
分部分项工程项目清单计价表
工程名称：办公楼维修安装水暖工程 |  |  |  | 标段：红格尔苏木旧办公楼修缮改造项目 |  |  | 第 4 页 共 5 页
序号 | 项目编码 | 项目名称 | 项目特征描述 |  | 计量 单位 | 工程量 |  | 金额（元）
[8 empty] | 综合单价 | 合价
30 | 031003010001 | 淋浴器 | 1.名称:成套淋浴器 |  | 套 | 2
排水工程
31 | 031001002001 | 铸铁排水管 DN100 | 1.材质:铸铁排水管 2.规格:DN100 3.连接形式:焊接连接 4.压力试验及吹、洗设计要求:符合设计及验收要求 5.安装部位:室内 6.介质:排水 |  | m | 22.79
32 | 031001002002 | 铸铁排水管 DN75 | 1.材质:铸铁排水管 2.规格:DN75 3.连接形式:螺纹连接 4.压力试验及吹、洗设计要求:符合设计及验收要求 5.安装部位:室内 6.介质:排水 |  | m | 12.55
33 | 031001002003 | 铸铁排水管 DN50 | 1.材质:铸铁排水管 2.规格:DN50 3.连接形式:螺纹连接 4.压力试验及吹、洗设计要求:符合设计及验收要求 5.安装部位:室内 6.介质:排水 |  | m | 2.83
34 | 031001008004 | UPVC塑料管 de110 | 1.材质:UPVC塑料管 2.规格:de110 3.连接形式:粘接 4.压力试验及吹、洗设计要求:符合设计及验收要求 5.安装部位:室内 6.介质:排水 |  | m | 13.49
35 | 031001008005 | UPVC塑料管 de75 | 1.材质:UPVC塑料管 2.规格:de75 3.连接形式:粘接 4.压力试验及吹、洗设计要求:符合设计及验收要求 5.安装部位:室内 6.介质:排水 |  | m | 7.21
本页小计
分部分项工程项目清单计价表
工程名称：办公楼维修安装水暖工程 |  |  |  | 标段：红格尔苏木旧办公楼修缮改造项目 |  |  | 第 5 页 共 5 页
序号 | 项目编码 | 项目名称 | 项目特征描述 |  | 计量 单位 | 工程量 |  | 金额（元）
[8 empty] | 综合单价 | 合价
36 | 031001008006 | UPVC塑料管 de50 | 1.材质:UPVC塑料管 2.规格:de50 3.连接形式:粘接 4.压力试验及吹、洗设计要求:符合设计及验收要求 5.安装部位:室内 6.介质:排水 |  | m | 6.53
37 | 031003014001 | 地漏 | 1.类型:地漏 2.型号:DN50 |  | 个 | 5
本页小计
合 计

## 表E.2.3 材料暂估单价及调整表
材料暂估单价及调整表
工程名称：办公楼维修安装水暖工程 |  |  |  |  | 标段：红格尔苏木旧办公楼修缮改造项目 | [5 empty] | 第 1 页 共 1 页
序号 | 材料名称 | 规格型号 | 计量单位 | 暂估 |  |  |  | 确认 |  |  |  | 调整金额（元） | 备注
|  |  |  | 数量 |  | 单价 （元） | 合价 （元） | 数量 | 单价 （元） | 合价 （元）
|  |  |  | A₁ |  | B₁ | C₁ | A₂ | B₂ | C₂ |  | D=C₂-C₁
1 | 电暖气1000W |  | 组 |  |  | 350
2 | 电暖气2000W |  | 组 |  |  | 680
3 | 电暖气1500W |  | 组 |  |  | 450
4 | 电暖气500W |  | 组 |  |  | 260
本页小计 | [7 empty] | — | — |  |  |  | —
合 计 | [7 empty] | — | — |  |  |  | —
注：本表可由招标人填写“暂估单价”栏，并在备注栏说明拟用暂估价材料的清单项目，投标人应将上述材料暂估单价计入 工程量清单综合单价。

## 表E.3.1 措施项目清单计价表
措施项目清单计价表
工程名称：办公楼维修安装水暖工程 |  |  | 标段：红格尔苏木旧办公楼修缮改造项目 |  | 第 1 页 共 1 页
序号 | 项目编码 | 项目名称 |  | 工作内容 |  | 价格（元） | 备注
1 | 一 | 措施项目一
1.1 | 011601007 | 安全文明施工费
1.2 | 011601007001 | 安全文明施工与环境保护费
1.3 | 011601006001 | 临时设施费
1.4 | 011601010001 | 雨季施工增加费
1.5 | 011601013001 | 二次搬运费
2 | 二 | 措施项目二
2.1
2.2 | 031401001001 | 脚手架
本页小计 | [6 empty] | -
合 计 | [6 empty] | -
注：措施项目清单费用构成详见本标准表 E.3.2，大型机械进出场及安拆费用组成见本标准表 E.3.4。

## 表E.4.1 其他项目清单计价表
其他项目清单计价表
工程名称：办公楼维修安装水暖工程 |  | 标段：红格尔苏木旧办公楼修缮改造项目 |  |  |  | 第 1 页 共 1 页
序号 | 项目名称 |  | 暂估（暂定）金额（元） | 结算（确定）金额（元） | 调整金额± （元） |  | 备注
1 | 暂列金额 | [5 empty] | 详见本标准表 E.4.2
2 | 暂估价
2.1 | 专业工程暂估价 | [5 empty] | 详见本标准表 E.4.3
2.2 | 材料暂估价
3 | 计日工 | [5 empty] | 详见本标准表 E.4.4
4 | 总承包服务费 | [5 empty] | 详见本标准表 E.4.5
5 | 材料检验试验费
6 | 建筑工程能效测评费
7 | 工程变更及现场签证
8 | 提前竣工（赶工补偿）
9 | 无负荷联合试运转费
10 | 停窝工损失费
11 | 施工期间未完工程保护费
12 | 企业自有工人培训管理费
13 | 建筑工人实名制费 | [5 empty] | 1.建设项目招标工期为1年的暂按57900元计入工程造价； 2.建设项目招标工期为2年的暂按99400元计入工程造价； 3.建设项目招标工期为3年及以上的暂按140900元计入工程造价。
14 | 人工增加费
合 计 | [6 empty] | -

## 表E.4.2 暂列金额明细表
暂列金额明细表
工程名称：办公楼维修安装水暖工程 |  |  |  | 标段：红格尔苏木旧办公楼修缮改造项目 |  |  | 第 1 页 共 1 页
序号 | 项目名称 | 计算基础 | 费率（%） |  | 暂定金额 （元） | 确定金额（元） |  | 调整金额± (元) | 备注
1 | 合同价格调整暂列金额
2 | 未确定工程暂列金额
3 | 未确定服务暂列金额
4 | 未确定其他暂列金额
本页小计 |  | - | -
合 计 |  | - | -
注：1 本表由招标人填写“暂定金额”总额，采用费率计价方式计算暂定金额的，应分别填写“计算基础”“费率”，并计算 填写“暂定金额”；采用总价计价方式计算暂定金额的，可直接填写“暂定金额”； 2 投标人应将上述暂定金额填写并计入投标总价； 3 结算时应按合同约定计算并填写“确定金额”。

## 表E.4.3 专业工程暂估价明细表
专业工程暂估价明细表
工程名称：办公楼维修安装水暖工程 |  |  |  | 标段：红格尔苏木旧办公楼修缮改造项目 |  |  |  | 第 1 页 共 1 页
序号 | 专业工程名称 | 暂估金额（元） |  |  |  | 确认金额（元） |  |  |  | 调整金额±（元） | 备注
|  | 不含税价格 | 增值税 |  | 含税价格 | 不含税价格 | 增值税 |  | 含税价格
|  | A₁ | B₁ |  | C₁ | A₂ | B₂ |  | C₂ | D=C₂-C₁
本页小计 | [10 empty] | -
合计 | [10 empty] | -
注：本表“暂估金额”由招标人填写，投标人应将“暂估金额”填写并计入投标总价。结算时应按合同约定的价格填写 “确认金额”。

## 表E.4.4 计日工表
计日工表
工程名称：办公楼维修安装水暖工程 |  |  |  | 标段：红格尔苏木旧办公楼修缮改造项目 |  |  |  | 第 1 页 共 1 页
编号 | 计日工名称 | 单位 | 暂定数量 |  | 实际数量 | 综合单价(元) | 合价（元） |  |  | 调整金额± (元)
[7 empty] | 暂定 |  | 实际
[7 empty] | A₁ |  | A₂ | B=A₂-A₁
一 | 人工
1
人工小计
二 | 材料
1
材料小计
三 | 施工机具
1
施工机具小计
总计
注：1 本表计日工名称、暂定数量应由招标人填写。编制最高投标限价时，单价应由招标人按有关计价规定确定；编制投标报 价时，单价应由投标人自主报价，并按暂定数量计算合价计入投标总价中。 2 工程结算时，应按发承包双方确认的实际数量计算合价。发承包双方确认的实际数量详见本标准表E.8.2。

## 表E.5.1 增值税计价表
增值税计价表
工程名称：办公楼维修安装水暖工程 |  |  | 标段：红格尔苏木旧办公楼修缮改造项目 |  | 第 1 页 共 1 页
序号 | 项目名称 | 计算基础说明 |  | 计算基础 |  | 税率(%) | 金额(元)
1 | 增值税 | 分部分项工程费+措施项目工程费+其他项目费-其中：专业工程暂估价 |  |  |  | 9
合 计