## 表E.2.1 分部分项工程项目清单计价表
分部分项工程项目清单计价表
工程名称：道路土方工程 |  |  |  | 标段：锦山镇农村公共基础设施改造提升项目 |  |  | 第 1 页 共 2 页
序号 | 项目编码 | 项目名称 | 项目特征描述 |  | 计量 单位 | 工程量 |  | 金额（元）
[8 empty] | 综合单价 | 合价
道路土方
1 | 040101001001 | 挖一般土方 | 1.土壤类别： 一、二类土 2.挖土方式：反铲挖掘机挖土(清单工程量含工作面) 3.其他：满足图纸、施工技术规范及验收规范要求 |  | m3 | 210.19
2 | 040103002001 | 一般回填方 | 1.密实度：满足设计要求 2.材料品种、规格：满足设计及施工规范要求 |  | m3 | 50.89
3 | 040103003001 | 余方弃置 | 1.土壤类别：土(并含建筑垃圾、建筑废料、石方等、并包含处置费用) 2.运距：投标人根据实际情况自行考虑 3.其他事项：余方弃置地必须符合当地相关部门规定，运输方式满足绿色环保要求 |  | m3 | 159.3
路灯基础土方
4 | 040101003001 | 挖基坑土方 | 1.土壤类别： 一、二类土 2.挖土方式：反铲挖掘机挖土(清单工程量含工作面) 3.其他：满足图纸、施工技术规范及验收规范要求 |  | m3 | 291
5 | 040103002002 | 一般回填方 | 1.密实度要求：满足设计图纸压实度要求 2.填方材料：原土(依据设计图纸如现场遇见软质地基换填,投标人根据实际情况自行考虑) 3.夯填(碾压):夯填，分层夯实 4.其他：满足图纸、施工技术规范及验收规范要求 |  | m3 | 256.8
本页小计
分部分项工程项目清单计价表
工程名称：道路土方工程 |  |  |  | 标段：锦山镇农村公共基础设施改造提升项目 |  |  | 第 2 页 共 2 页
序号 | 项目编码 | 项目名称 | 项目特征描述 |  | 计量 单位 | 工程量 |  | 金额（元）
[8 empty] | 综合单价 | 合价
6 | 040103003002 | 余方弃置 | 1.土壤类别：土(并含建筑垃圾、建筑废料、石方等、并包含处置费用) 2.运距：投标人根据实际情况自行考虑 3.其他事项：余方弃置地必须符合当地相关部门规定，运输方式满足绿色环保要求 |  | m3 | 34.2
道路拆除
7 | 040103003003 | 余方弃置 | 1.弃料品种：混凝土废料(并含建筑垃圾、建筑废料、石方等、并包含处置费用) 2.运距：投标人根据实际情况自行考虑 3.其他事项：余方弃置地必须符合当地相关部门规定，运输方式满足绿色环保要求 |  | m3 | 1400.4
本页小计
合 计

## 表E.3.1 措施项目清单计价表
措施项目清单计价表
工程名称：道路土方工程 |  |  | 标段：锦山镇农村公共基础设施改造提升项目 |  | 第 1 页 共 1 页
序号 | 项目编码 | 项目名称 |  | 工作内容 |  | 价格（元） | 备注
1 | 一 | 措施项目一
1.1 | 011601007 | 文明施工费
1.2 | 011601007001 | 文明施工与环境保护费
1.3 | 011601006001 | 临时设施费
1.4 | 011601010001 | 雨季施工增加费
1.5 | 011601014001 | 已完工程及设备保护费
1.6 | 01B001 | 工程定位复测费
1.7 | 011601013001 | 二次搬运费
1.8 | 011601012001 | 特殊地区施工增加费
1.9 | 011601011001 | 夜间施工增加费
1.10 | 011601011002 | 白天在地下室施工增加费
1.11 | 011601010002 | 冬季施工增加费
2 | 二 | 措施项目二
2.1 | 011601003001 | 其他大型机械进出场及安拆 |  | 1.名称:履带式挖据机
2.2 | 011601003002 | 其他大型机械进出场及安拆 |  | 1.名称:压路机
2.3 | 011601003003 | 其他大型机械进出场及安拆 |  | 1.名称:摊铺机
本页小计 | [6 empty] | -
合 计 | [6 empty] | -
注：措施项目清单费用构成详见本标准表 E.3.2，大型机械进出场及安拆费用组成见本标准表 E.3.4。

## 表E.4.1 其他项目清单计价表
其他项目清单计价表
工程名称：道路土方工程 |  | 标段：锦山镇农村公共基础设施改造提升项目 |  |  |  | 第 1 页 共 1 页
序号 | 项目名称 |  | 暂估（暂定）金额（元） | 结算（确定）金额（元） | 调整金额± （元） |  | 备注
1 | 暂列金额 | [5 empty] | 详见本标准表 E.4.2
2 | 暂估价
2.1 | 专业工程暂估价 | [5 empty] | 详见本标准表 E.4.3
2.2 | 材料暂估价
3 | 计日工 | [5 empty] | 详见本标准表 E.4.4
4 | 总承包服务费 | [5 empty] | 详见本标准表 E.4.5
5 | 材料检验试验费
6 | 建筑工程能效测评费
7 | 工程变更及现场签证
8 | 提前竣工（赶工补偿）
9 | 无负荷联合试运转费
10 | 停窝工损失费
11 | 施工期间未完工程保护费
12 | 企业自有工人培训管理费
13 | 建筑工人实名制费 | [5 empty] | 1.建设项目招标工期为1年的暂按57900元计入工程造价； 2.建设项目招标工期为2年的暂按99400元计入工程造价； 3.建设项目招标工期为3年及以上的暂按140900元计入工程造价。
14 | 安全生产计提费 | [5 empty] | 房屋建筑工程计提比例为3%，市政公用工程计提比例为1.5%。
15 | 人工增加费
合 计 | [6 empty] | -

## 表E.5.1 增值税计价表
增值税计价表
工程名称：道路土方工程 |  |  | 标段：锦山镇农村公共基础设施改造提升项目 |  | 第 1 页 共 1 页
序号 | 项目名称 | 计算基础说明 |  | 计算基础 |  | 税率(%) | 金额(元)
1 | 增值税 | 分部分项工程费+措施项目工程费+其他项目费-其中：专业工程暂估价 |  |  |  | 9
合 计