## 表E.2.1 分部分项工程项目清单计价表
分部分项工程项目清单计价表
工程名称：道路新建及改建工程 |  |  |  | 标段：锦山镇农村公共基础设施改造提升项目 |  |  | 第 1 页 共 6 页
序号 | 项目编码 | 项目名称 | 项目特征描述 |  | 计量 单位 | 工程量 |  | 金额（元）
[8 empty] | 综合单价 | 合价
新建路灯60盏
1 | 010501001001 | 基础垫层 | 1.混凝土种类：商品混凝土 2.混凝土强度等级：C20 3.含运输及砼泵送入模、浇筑、振捣、养护费用 4.其他：满足图纸、施工技术规范及验收规范要求 |  | m3 | 4.86
2 | 010502001001 | 独立基础 | 1.基础形式：独立基础 2.混凝土种类：商品混凝土 3.混凝土强度等级：C25 4.含运输及砼泵送入模、浇筑、振捣、养护费用 5.其他：满足图纸、施工技术规范及验收规范要求 |  | m3 | 32.34
3 | 010505001001 | 垫层模板 | 1.垫层部位：独立基础垫层 2.模板类型：投标单位依据设计图纸及现场情况自行考虑 3.其他：包含模板制作安装、拆除整理堆放及场内外运输 |  | m2 | 21.6
4 | 010505002001 | 基础模板 | 1.基础类型：独立基础 2.模板：投标方自行考虑 3.模板安装、拆除、整理堆放及场内外运输 |  | m2 | 184.8
5 | 010506001001 | 现浇混凝土基础及联系梁钢筋 | 1.钢筋种类：HPB300箍筋 2.规格：直径8mm 3.制作、运输、绑扎、安装等全部工序 4.其他：满足图纸、施工技术规范及验收规范要求 |  | t | 0.355
本页小计
分部分项工程项目清单计价表
工程名称：道路新建及改建工程 |  |  |  | 标段：锦山镇农村公共基础设施改造提升项目 |  |  | 第 2 页 共 6 页
序号 | 项目编码 | 项目名称 | 项目特征描述 |  | 计量 单位 | 工程量 |  | 金额（元）
[8 empty] | 综合单价 | 合价
6 | 010506001002 | 现浇混凝土基础及联系梁钢筋 | 1.钢筋种类：HRB400 2.规格：直径14mm 3.制作、运输、绑扎、安装等全部工序 4.其他：满足图纸、施工技术规范及验收规范要求 |  | t | 0.84
7 | 010506025001 | 预埋铁件 | 1.钢材种类：Q225B 2.规格：φ18 3.制作、运输、安装等全部工序 4.其他：满足图纸、施工技术规范及验收规范要求 |  | t | 0.384
本页小计
分部分项工程项目清单计价表
工程名称：道路新建及改建工程 |  |  |  | 标段：锦山镇农村公共基础设施改造提升项目 |  |  | 第 3 页 共 6 页
序号 | 项目编码 | 项目名称 | 项目特征描述 |  | 计量 单位 | 工程量 |  | 金额（元）
[8 empty] | 综合单价 | 合价
8 | 040805001001 | 常规照明灯 | 太阳能照明配置方案及控制系统： (1)本次太阳能路灯设计方案采用双供电系统；7.0米高100WLED光源路灯，结合道路现状路灯采用均匀双侧布置。 (2)光源：100W LED灯具，单头，每瓦光通量≥1101m。光效率不低于1901m/W,色温不宜高于5000k (3)灯杆：采用Q235钢材，内外热镀锌喷塑优质钢材，灯杆上口径60mm,下口径140mm,灯杆壁厚≥4.0mm±0.25mm,一体化无缝焊接灯杆，正方形钢制法兰盘≥260m*260m,厚度≥15mm。 (4)光伏组件：100WLED灯具，12V 150W光伏板2块，采用高效太阳能电池片，电池片转换效率≥21.5%。 (5)电池：100W LED灯具，太阳能路灯专用锂电池：12V,双面200瓦。 (6)太阳能控制器：额定电压12V,最大充电电流10A,光控+时控。 (7)道路类型及相关标准：综合考虑，乡村道路，地面平均照度按标准8LX考虑。平均亮度维持值为0.5cd/m,总亮度均匀度不小于0.4,纵向亮度均匀度不小于0.5,眩光最大初始值15%%,环境比S 标段：锦山镇农村公 |  | 套 | 60
本页小计
分部分项工程项目清单计价表
工程名称：道路新建及改建工程 |  |  |  | 标段：锦山镇农村公共基础设施改造提升项目 |  |  | 第 4 页 共 6 页
序号 | 项目编码 | 项目名称 | 项目特征描述 |  | 计量 单位 | 工程量 |  | 金额（元）
[8 empty] | 综合单价 | 合价
共基础设施改R最小值为0.5。照明功率密度不应大于0.45W/m。
改建沥青混凝土道路
9 | 041001001001 | 拆除路面 | 1.材质：破损混凝土路面 2.厚度：200mm 3.其他：满足图纸、施工技术规范及验收规范要求 |  | m2 | 6365.45
10 | 040202016001 | 水泥混凝土基层 | 1.混凝土强度等级：C25 2.厚度：200mm 3.含运输及支模、浇筑、振捣、养护费用 4.其他：满足图纸、施工技术规范及验收规范要求 |  | m2 | 6365.45
11 | 041001004001 | 铣刨路面 | 1.材质：混凝土 2.厚度：2cm 3.其他：满足图纸、施工技术规范及验收规范要求 |  | m2 | 6365.45
12 | 040203006001 | 沥青混凝土 | 1.沥青品种：沥青混凝土 2.沥青混凝土种类：细粒式SBS改性沥青混凝土(AC-13C型 ) 3.厚度：4cm 4.运距：投标人根据实际情况自行考虑 5.外加剂：抗剥落剂0.3% 6.其他：满足图纸、施工技术规范及验收规范要求 |  | m2 | 12730.9
13 | 040203004001 | 粘层 | 1.材料品种：乳化沥青 2.喷油量：0.6L/m² |  | m2 | 12730.9
本页小计
分部分项工程项目清单计价表
工程名称：道路新建及改建工程 |  |  |  | 标段：锦山镇农村公共基础设施改造提升项目 |  |  | 第 5 页 共 6 页
序号 | 项目编码 | 项目名称 | 项目特征描述 |  | 计量 单位 | 工程量 |  | 金额（元）
[8 empty] | 综合单价 | 合价
14 | 04B001 | 路面分缝处灌缝 | 1.灌缝部位：水泥砼路面分缝处，新旧水泥砼板块衔接处； 2.做法：改性沥青灌封胶灌缝 3.现状道路无纵缝,横缝按每4米一道,灌缝缝宽按0.5cm,缝深按4cm。 |  | m | 1500
15 | 04B002 | 路面分缝处聚酯纤维网铺设 | 1.灌缝部位：水泥砼路面分缝处，新旧水泥砼板块衔接处； 2.做法：接缝处铺设0.5m宽聚酯纤维布 3.现状道路无纵缝,横缝按每4米一道,灌缝缝宽按0.5cm,缝深按4cm。 |  | m2 | 750
新建水泥混凝土路面
16 | 040202008001 | 砂砾石 | 1.石料规格：天然砂砾 2.厚度：300mm 3.路床整形碾压，压实度≥94% |  | m2 | 570
17 | 040203007001 | 水泥混凝土 | 1.混凝土强度等级：C30 2.厚度：200mm 3.路面刻纹锯缝 4.含运输及支模、浇筑、振捣、养护费用 5.其他：满足图纸、施工技术规范及验收规范要求 |  | m2 | 570
18 | 040204007001 | 树池砌筑 | 1.材料品种、规格：花岗岩100*200mm 2.垫层、基础材料品种、厚度：8cm C15混凝土垫层 3cm水泥砂浆M7.5砌筑 3.树池尺寸：1.4*1.4m |  | 个 | 70
本页小计
分部分项工程项目清单计价表
工程名称：道路新建及改建工程 |  |  |  | 标段：锦山镇农村公共基础设施改造提升项目 |  |  | 第 6 页 共 6 页
合 计

## 表E.3.1 措施项目清单计价表
措施项目清单计价表
工程名称：道路新建及改建工程 |  |  | 标段：锦山镇农村公共基础设施改造提升项目 |  | 第 1 页 共 1 页
序号 | 项目编码 | 项目名称 |  | 工作内容 |  | 价格（元） | 备注
1 | 一 | 措施项目一
1.1 | 041201017 | 文明施工费
1.2 | 041201017001 | 文明施工与环境保护费
1.3 | 041201016001 | 临时设施费
1.4 | 041201020001 | 雨季施工增加费
1.5 | 041201024001 | 已完工程及设备保护费
1.6 | 04B001 | 工程定位复测费
1.7 | 041201023001 | 二次搬运费
1.8 | 041201022001 | 特殊地区施工增加费
1.9 | 041201021001 | 夜间施工增加费
1.10 | 041201021002 | 白天在地下室施工增加费
1.11 | 041201020002 | 冬季施工增加费
2 | 二 | 措施项目二
2.1
本页小计 | [6 empty] | -
合 计 | [6 empty] | -
注：措施项目清单费用构成详见本标准表 E.3.2，大型机械进出场及安拆费用组成见本标准表 E.3.4。

## 表E.4.1 其他项目清单计价表
其他项目清单计价表
工程名称：道路新建及改建工程 |  | 标段：锦山镇农村公共基础设施改造提升项目 |  |  |  | 第 1 页 共 1 页
序号 | 项目名称 |  | 暂估（暂定）金额（元） | 结算（确定）金额（元） | 调整金额± （元） |  | 备注
1 | 暂列金额 | [5 empty] | 详见本标准表 E.4.2
2 | 暂估价
2.1 | 专业工程暂估价 | [5 empty] | 详见本标准表 E.4.3
2.2 | 材料暂估价
3 | 计日工 | [5 empty] | 详见本标准表 E.4.4
4 | 总承包服务费 | [5 empty] | 详见本标准表 E.4.5
5 | 材料检验试验费
6 | 建筑工程能效测评费
7 | 工程变更及现场签证
8 | 提前竣工（赶工补偿）
9 | 无负荷联合试运转费
10 | 停窝工损失费
11 | 施工期间未完工程保护费
12 | 企业自有工人培训管理费
13 | 建筑工人实名制费 | [5 empty] | 1.建设项目招标工期为1年的暂按57900元计入工程造价； 2.建设项目招标工期为2年的暂按99400元计入工程造价； 3.建设项目招标工期为3年及以上的暂按140900元计入工程造价。
14 | 安全生产计提费 | [5 empty] | 房屋建筑工程计提比例为3%，市政公用工程计提比例为1.5%。
15 | 人工增加费
合 计 | [6 empty] | -

## 表E.5.1 增值税计价表
增值税计价表
工程名称：道路新建及改建工程 |  |  | 标段：锦山镇农村公共基础设施改造提升项目 |  | 第 1 页 共 1 页
序号 | 项目名称 | 计算基础说明 |  | 计算基础 |  | 税率(%) | 金额(元)
1 | 增值税 | 分部分项工程费+措施项目工程费+其他项目费-其中：专业工程暂估价 |  |  |  | 9
合 计