## 表-04 单位工程投标报价汇总表
单位工程投标报价汇总表
工程名称：南苑小区—安装工程 |  | 标段：准格尔旗迎泽街道供热管网更新改造项目 |  | 第 1 页 共 1 页
序号 | 汇总内容 |  | 金额(元) |  | 其中：暂估价（元）
1 | 分部分项工程
1.1 | 南苑1、2、3#楼
1.2 | 南苑16、17#楼
1.3 | 南苑19、20、21、22#楼
2 | 措施项目
2.1 | 安全文明施工费
3 | 其他项目
3.1 | 其中：暂列金额
3.2 | 其中：专业工程暂估价
3.3 | 其中：计日工
3.4 | 其中：总承包服务费
4 | 规费
5 | 税金
投标报价合计=1+2+3+4+5
注：本表适用于单位工程招标控制价或投标报价的汇总，如无单位工程划分，单项工程也使用本表汇总
表—04

## 表-08 分部分项工程和单价措施项目清单与计价表
分部分项工程和单价措施项目清单与计价表
工程名称：南苑小区—安装工程 |  |  |  | 标段：准格尔旗迎泽街道供热管网更新改造项目 |  |  |  | 第 1 页 共 5 页
序号 | 项目编码 | 项目名称 | 项目特征描述 |  | 计量单位 | 工程量 | 金额（元）
[7 empty] | 综合单价 |  | 合价 | 其中
暂估价
南苑1、2、3#楼
1 | 031001002001 | 热镀锌无缝钢管 | 1.安装部位:室内 2.介质:采暖 3.规格、压力等级:DN80 4.连接形式:焊接连接 5.压力试验及吹、洗设计要求:水压试验 |  | m | 1161.6
2 | 031001002002 | 热镀锌无缝钢管 | 1.安装部位:室内 2.介质:采暖 3.规格、压力等级:DN65 4.连接形式:焊接连接 5.压力试验及吹、洗设计要求:水压试验 |  | m | 384
3 | 031001002003 | 热镀锌无缝钢管 | 1.安装部位:室内 2.介质:采暖 3.规格、压力等级:DN50 4.连接形式:焊接连接 5.压力试验及吹、洗设计要求:水压试验 |  | m | 96
4 | 031001002004 | 热镀锌无缝钢管 | 1.安装部位:室内 2.介质:采暖 3.规格、压力等级:DN32 4.连接形式:丝扣连接 5.压力试验及吹、洗设计要求:水压试验 |  | m | 409.6
5 | 031001002005 | 热镀锌无缝钢管 | 1.安装部位:室内 2.介质:采暖 3.规格、压力等级:DN20 4.连接形式:丝扣连接 5.压力试验及吹、洗设计要求:水压试验 |  | m | 48
6 | 031001011001 | 室外管道碰头 | 1.名称：室外管道碰接 2.规格：DN80 |  | 处 | 2
7 | 031003001001 | 螺纹阀门 | 1.类型:自动排气阀 2.规格、压力等级:DN20 |  | 个 | 32
8 | 031003001002 | 螺纹阀门 | 1.类型:截止阀 2.规格、压力等级:DN20 |  | 个 | 32
9 | 031003001003 | 螺纹阀门 | 1.类型:铜球阀Q41F-16C 2.规格、压力等级:DN32 |  | 个 | 768
10 | 031003001004 | 螺纹阀门 | 1.类型:铜制过滤器 2.规格、压力等级:DN32 |  | 个 | 256
11 | 031003003001 | 焊接法兰阀门 | 1.类型:铜球阀Q41F-16C 2.规格、压力等级:DN80 3.包含法兰片 |  | 个 | 32
本页小计
注：为计取规费等的使用，可在表中增设其中：“定额人工费”
表—08
分部分项工程和单价措施项目清单与计价表
工程名称：南苑小区—安装工程 |  |  |  | 标段：准格尔旗迎泽街道供热管网更新改造项目 |  |  |  | 第 2 页 共 5 页
序号 | 项目编码 | 项目名称 | 项目特征描述 |  | 计量单位 | 工程量 | 金额（元）
[7 empty] | 综合单价 |  | 合价 | 其中
暂估价
12 | 031208002001 | 管道绝热 | 1.绝热材料品种:橡塑保温带管壳 2.绝热厚度:40mm 3.管道外径: DN80mm以下 |  | m3 | 23.99
13 | 031208002002 | 管道绝热 | 1.绝热材料品种:橡塑保温带管壳 2.绝热厚度:40mm 3.管道外径: DN50mm以下 |  | m3 | 1.51
14 | 031208002003 | 管道绝热 | 1.绝热材料品种:橡塑保温带管壳 2.绝热厚度:30mm 3.管道外径: DN50mm以下 |  | m3 | 2.5
15 | 031208007001 | 防潮层、保护层 | 1.材料:锡箔纸包封 2.层数:1层 |  | m2 | 149.19
分部小计
南苑16、17#楼
16 | 031001002006 | 热镀锌无缝钢管 | 1.安装部位:室内 2.介质:采暖 3.规格、压力等级:DN100 4.连接形式:焊接连接 5.压力试验及吹、洗设计要求:水压试验 |  | m | 291.6
17 | 031001002007 | 热镀锌无缝钢管 | 1.安装部位:室内 2.介质:采暖 3.规格、压力等级:DN80 4.连接形式:焊接连接 5.压力试验及吹、洗设计要求:水压试验 |  | m | 108
18 | 031001002008 | 热镀锌无缝钢管 | 1.安装部位:室内 2.介质:采暖 3.规格、压力等级:DN65 4.连接形式:焊接连接 5.压力试验及吹、洗设计要求:水压试验 |  | m | 144
19 | 031001002009 | 热镀锌无缝钢管 | 1.安装部位:室内 2.介质:采暖 3.规格、压力等级:DN50 4.连接形式:焊接连接 5.压力试验及吹、洗设计要求:水压试验 |  | m | 36
本页小计
注：为计取规费等的使用，可在表中增设其中：“定额人工费”
表—08
分部分项工程和单价措施项目清单与计价表
工程名称：南苑小区—安装工程 |  |  |  | 标段：准格尔旗迎泽街道供热管网更新改造项目 |  |  |  | 第 3 页 共 5 页
序号 | 项目编码 | 项目名称 | 项目特征描述 |  | 计量单位 | 工程量 | 金额（元）
[7 empty] | 综合单价 |  | 合价 | 其中
暂估价
20 | 031001002010 | 热镀锌无缝钢管 | 1.安装部位:室内 2.介质:采暖 3.规格、压力等级:DN32 4.连接形式:丝扣连接 5.压力试验及吹、洗设计要求:水压试验 |  | m | 211.2
21 | 031001002011 | 热镀锌无缝钢管 | 1.安装部位:室内 2.介质:采暖 3.规格、压力等级:DN20 4.连接形式:丝扣连接 5.压力试验及吹、洗设计要求:水压试验 |  | m | 18
22 | 031001011002 | 室外管道碰头 | 1.名称：室外管道碰接 2.规格：DN100 |  | 处 | 2
23 | 031003001005 | 螺纹阀门 | 1.类型:自动排气阀 2.规格、压力等级:DN20 |  | 个 | 12
24 | 031003001006 | 螺纹阀门 | 1.类型:截止阀 2.规格、压力等级:DN20 |  | 个 | 12
25 | 031003001007 | 螺纹阀门 | 1.类型:铜球阀Q41F-16C 2.规格、压力等级:DN32 |  | 个 | 396
26 | 031003001008 | 螺纹阀门 | 1.类型:铜制过滤器 2.规格、压力等级:DN32 |  | 个 | 176
27 | 031003003002 | 焊接法兰阀门 | 1.类型:铜球阀Q41F-16C 2.规格、压力等级:DN100 3.包含法兰片 |  | 个 | 12
28 | 031208002004 | 管道绝热 | 1.绝热材料品种:橡塑保温带管壳 2.绝热厚度:40mm 3.管道外径: DN125mm以下 |  | m3 | 5.55
29 | 031208002005 | 管道绝热 | 1.绝热材料品种:橡塑保温带管壳 2.绝热厚度:40mm 3.管道外径: DN80mm以下 |  | m3 | 3.67
30 | 031208002006 | 管道绝热 | 1.绝热材料品种:橡塑保温带管壳 2.绝热厚度:40mm 3.管道外径: DN50mm以下 |  | m3 | 0.57
31 | 031208002007 | 管道绝热 | 1.绝热材料品种:橡塑保温带管壳 2.绝热厚度:30mm 3.管道外径: DN50mm以下 |  | m3 | 1.29
32 | 031208007002 | 防潮层、保护层 | 1.材料:锡箔纸包封 2.层数:1层 |  | m2 | 76.93
本页小计
注：为计取规费等的使用，可在表中增设其中：“定额人工费”
表—08
分部分项工程和单价措施项目清单与计价表
工程名称：南苑小区—安装工程 |  |  |  | 标段：准格尔旗迎泽街道供热管网更新改造项目 |  |  |  | 第 4 页 共 5 页
序号 | 项目编码 | 项目名称 | 项目特征描述 |  | 计量单位 | 工程量 | 金额（元）
[7 empty] | 综合单价 |  | 合价 | 其中
暂估价
分部小计
南苑19、20、21、22#楼
33 | 031001002012 | 热镀锌无缝钢管 | 1.安装部位:室内 2.介质:采暖 3.规格、压力等级:DN100 4.连接形式:焊接连接 5.压力试验及吹、洗设计要求:水压试验 |  | m | 362.4
34 | 031001002013 | 热镀锌无缝钢管 | 1.安装部位:室内 2.介质:采暖 3.规格、压力等级:DN80 4.连接形式:焊接连接 5.压力试验及吹、洗设计要求:水压试验 |  | m | 96
35 | 031001002014 | 热镀锌无缝钢管 | 1.安装部位:室内 2.介质:采暖 3.规格、压力等级:DN65 4.连接形式:焊接连接 5.压力试验及吹、洗设计要求:水压试验 |  | m | 48
36 | 031001002015 | 热镀锌无缝钢管 | 1.安装部位:室内 2.介质:采暖 3.规格、压力等级:DN32 4.连接形式:丝扣连接 5.压力试验及吹、洗设计要求:水压试验 |  | m | 204.8
37 | 031001002016 | 热镀锌无缝钢管 | 1.安装部位:室内 2.介质:采暖 3.规格、压力等级:DN20 4.连接形式:丝扣连接 5.压力试验及吹、洗设计要求:水压试验 |  | m | 12
38 | 031001011003 | 室外管道碰头 | 1.名称：室外管道碰接 2.规格：DN100 |  | 处 | 2
39 | 031003001009 | 螺纹阀门 | 1.类型:自动排气阀 2.规格、压力等级:DN20 |  | 个 | 8
40 | 031003001010 | 螺纹阀门 | 1.类型:截止阀 2.规格、压力等级:DN20 |  | 个 | 8
41 | 031003001011 | 螺纹阀门 | 1.类型:铜球阀Q41F-16C 2.规格、压力等级:DN32 |  | 个 | 384
42 | 031003001012 | 螺纹阀门 | 1.类型:铜制过滤器 2.规格、压力等级:DN32 |  | 个 | 128
本页小计
注：为计取规费等的使用，可在表中增设其中：“定额人工费”
表—08
分部分项工程和单价措施项目清单与计价表
工程名称：南苑小区—安装工程 |  |  |  | 标段：准格尔旗迎泽街道供热管网更新改造项目 |  |  |  | 第 5 页 共 5 页
序号 | 项目编码 | 项目名称 | 项目特征描述 |  | 计量单位 | 工程量 | 金额（元）
[7 empty] | 综合单价 |  | 合价 | 其中
暂估价
43 | 031003003003 | 焊接法兰阀门 | 1.类型:铜球阀Q41F-16C 2.规格、压力等级:DN100 3.包含法兰片 |  | 个 | 8
44 | 031208002008 | 管道绝热 | 1.绝热材料品种:橡塑保温带管壳 2.绝热厚度:40mm 3.管道外径: DN125mm以下 |  | m3 | 6.77
45 | 031208002009 | 管道绝热 | 1.绝热材料品种:橡塑保温带管壳 2.绝热厚度:40mm 3.管道外径: DN80mm以下 |  | m3 | 2.16
46 | 031208002010 | 管道绝热 | 1.绝热材料品种:橡塑保温带管壳 2.绝热厚度:40mm 3.管道外径: DN50mm以下 |  | m3 | 0.1
47 | 031208002011 | 管道绝热 | 1.绝热材料品种:橡塑保温带管壳 2.绝热厚度:30mm 3.管道外径: DN50mm以下 |  | m3 | 1.25
48 | 031208007003 | 防潮层、保护层 | 1.材料:锡箔纸包封 2.层数:1层 |  | m2 | 74.6
分部小计
措施项目
本页小计
合 计
注：为计取规费等的使用，可在表中增设其中：“定额人工费”
表—08

## 表-11 总价措施项目清单与计价表
总价措施项目清单与计价表
工程名称：南苑小区—安装工程 |  |  | 标段：准格尔旗迎泽街道供热管网更新改造项目 | [5 empty] | 第 1 页 共 1 页
序号 | 项目编码 | 项目名称 |  | 计算基础 | 费率(%) | 金额(元) |  | 调整费率(%) |  | 调整后金额(元) | 备注
1 | 031302001 | 安全文明施工费
1.1 | 031302001001 | 安全文明施工与环境保护费 |  | 分部分项人工费+技术措施项目人工费 | 2
1.2 | 031302001002 | 临时设施费 |  | 分部分项人工费+技术措施项目人工费 | 1
2 | 031302005001 | 雨季施工增加费 |  | 分部分项人工费+技术措施项目人工费 | 0.5
3 | 031302004001 | 二次搬运费 |  | 分部分项人工费+技术措施项目人工费 | 1
合 计
编制人（造价人员）： | [6 empty] | 复核人（造价工程师）：
注：1.“计算基础”中安全文明施工费可为“定额基价”、“定额人工费”或“定额人工费+定额机械费”，其他项目可为“定额人工费”或“定额人工费+定额机械费”。 2.按施工方案计算的措施费，若无“计算基础”和“费率”的数值，也可只填“金额”数值，但应在备注栏说明施工方案出处或计算方法。
表-11

## 表-12 其他项目清单与计价汇总表
其他项目清单与计价汇总表
工程名称：南苑小区—安装工程 |  | 标段：准格尔旗迎泽街道供热管网更新改造项目 |  |  | 第 1 页 共 1 页
序号 | 项目名称 |  | 金额(元) | 结算金额(元) |  | 备注
1 | 暂列金额 |  |  |  |  | 明细详见表-12-1
2 | 暂估价
2.1 | 专业工程暂估价 |  |  |  |  | 明细详见表-12-3
2.2 | 材料暂估价 |  | 一 |  |  | 明细详见表-12-2
3 | 计日工 |  |  |  |  | 明细详见表-12-4
4 | 总承包服务费 |  |  |  |  | 明细详见表-12-5
5 | 材料检验试验费
6 | 建筑工程能效测评费
7 | 工程变更及现场签证
8 | 提前竣工（赶工补偿）
9 | 无负荷联合试运转费
10 | 停窝工损失费
11 | 施工期间未完工程保护费
12 | 企业自有工人培训管理费
13 | 建筑工人实名制费
合计 | [5 empty] | —
注：材料（工程设备）暂估单价进入清单项目综合单价，此处不汇总。
表-12

## 表-12-2 材料(工程设备)暂估价及调整表
材料（工程设备）暂估单价及调整表
工程名称：南苑小区—安装工程 |  |  | 标段：准格尔旗迎泽街道供热管网更新改造项目 | [7 empty] | 第 1 页 共 1 页
序号 | 材料(工程设备)名称、规格、型号 | 计量单位 |  | 数量 |  | 暂估(元) |  | 确认(元) |  | 差额±(元) |  |  | 备注
|  |  |  | 暂估 | 确认 | 单价 | 合价 | 单价 | 合价 | 单价 |  | 合价
合计
注：此表由招标人填写“暂估单价”，并在备注栏说明暂估价的材料、工程设备拟用在哪些清单项目上，投标人应将上述材料、工程设备暂估单价计入工程量清单综合单价报价中。
表—12—2

## 表-12-3 专业工程暂估价及结算价表
专业工程暂估价及结算价表
工程名称：南苑小区—安装工程 |  |  | 标段：准格尔旗迎泽街道供热管网更新改造项目 |  |  |  | 第 1 页 共 1 页
序号 | 工程名称 | 工程内容 |  | 暂估金额（元） | 结算金额(元) | 差额±(元) |  | 备注
合 计
注：此表“暂估金额”由招标人填写，投标人应将“暂估金额”计入投标总价中。结算时按合同约定结算金额填写。
表—12—3

## 表-12-4 计日工表
计 日 工 表
工程名称：南苑小区—安装工程 |  | 标段：准格尔旗迎泽街道供热管网更新改造项目 | [5 empty] | 第 1 页 共 1 页
编号 | 项目名称 |  | 单位 | 暂定数量 | 实际数量 | 综合单价(元) | 合价(元)
[7 empty] | 暂定 |  | 实际
1 | 人工
人工小计
2 | 材料
材料小计
3 | 机械
机械小计
四、企业管理费和利润
总 计
注：此表项目名称、暂定数量由招标人填写，编制招标控制价时，单价由招标人按有关计价规定确定；投标时，单价由投标人自主报价，按暂定数量计算合价计入投标总价中。结算时，按发承包双方确认的实际数量计算合价。
表—12—4

## 表-13 规费、税金项目清单与计价表
规费、税金项目计价表
工程名称：南苑小区—安装工程 |  | 标段：准格尔旗迎泽街道供热管网更新改造项目 |  |  |  | 第 1 页 共 1 页
序号 | 项目名称 |  | 计算基础 |  | 计算基数 |  | 计算费率(%) | 金额（元）
1 | 规费 |  | 环境保护税
1.4 | 环境保护税
2 | 税金 |  | 税前工程造价 |  |  |  | 9
合 计
编制人（造价人员）： |  |  |  | 复核人（造价工程师）：
表-13