## 表C.1.1 招标工程量清单扉页
工程名称： |  |  | 2026年阿格坦乌素嘎查畜产品冷库冷链包装产业链建设项目-建筑装饰工程
标段名称： |  |  | 2026年阿格坦乌素嘎查畜产品冷库冷链包装产业链建设项目
招标工程量清单
| 编 制 人 | ： |  | (造价专业人员签字及盖章)
| 审 核 人 | ： |  | (签字及盖章)
| 编 制 单 位 | ： |  | (盖章)
| 法定代表人 或其授权人 | ： |  | (签字或盖章)
| 招 标 人 | ： |  | (盖章)
| 法定代表人 或其授权人 | ： |  | (签字或盖章)
| 编 制 时 间 | ：

## 表E.2.1 分部分项工程项目清单计价表
分部分项工程项目清单计价表
工程名称：2026年阿格坦乌素嘎查畜产品冷库冷链包装产业链建设项目-建筑装饰工程 |  |  |  | 标段：2026年阿格坦乌素嘎查畜产品冷库冷链包装产业链建设项目 |  |  | 第 1 页 共 16 页
序号 | 项目编码 | 项目名称 | 项目特征描述 |  | 计量 单位 | 工程量 |  | 金额（元）
[8 empty] | 综合单价 | 合价
砌筑工程
1 | 010402001001 | 砌块墙 | 1、±0以下MU15 页岩粉煤灰烧结实心砖 2、砂浆类型及强度：M10水泥砂浆 3、清理基层、拌和砂浆、砌砖、刮缝、材料运输 4、砂浆拌制方式：预拌 5、其他满足图纸设计及相关规范要求 |  | m3 | 27.51
2 | 010402001002 | 砌块墙 | 1、±0以上外隔墙A7.5 加气混凝土砌块 2、墙体厚度:200厚 3、砂浆类型及强度：Ma7.5混合砂浆 4、清理基层、拌和砂浆、砌砖、刮缝、材料运输 5、砂浆拌制方式：预拌 6、其他满足图纸设计及相关规范要求 |  | m3 | 75.71
3 | 010402001004 | 砌块墙 | 1、±0以上内隔墙A5.0 加气混凝土砌块 2、墙体厚度:100厚 3、砂浆类型及强度：Ma5混合砂浆 4、清理基层、拌和砂浆、砌砖、刮缝、材料运输 5、砂浆拌制方式：预拌 6、其他满足图纸设计及相关规范要求 |  | m3 | 4.48
4 | 010904003001 | 楼(地)面砂浆防水(防潮) | 1、在室内地坪以下-0.05m处水平，地梁以上至-0.5m处砌体两侧，抹20厚1:2.5水泥砂浆掺5%防水粉 2、其他满足图纸设计及相关规范要求 |  | m2 | 213.35
本页小计
分部分项工程项目清单计价表
工程名称：2026年阿格坦乌素嘎查畜产品冷库冷链包装产业链建设项目-建筑装饰工程 |  |  |  | 标段：2026年阿格坦乌素嘎查畜产品冷库冷链包装产业链建设项目 |  |  | 第 2 页 共 16 页
序号 | 项目编码 | 项目名称 | 项目特征描述 |  | 计量 单位 | 工程量 |  | 金额（元）
[8 empty] | 综合单价 | 合价
5 | 010506023001 | 钢丝网 | 1.使用部位:不同材质墙体交接处挂网，网片伸入两侧墙体搭接宽度各不小于100mm |  | m2 | 56.32
钢筋混凝土工程
6 | 010501001001 | 基础垫层 | 1、混凝土强度等级：C20 2、混凝土运输、泵送、浇捣、养护至成型 3、混凝土种类：商品混凝土 4、其他满足图纸设计及相关规范要求 |  | m3 | 10.08
7 | 010502001001 | 独立基础 | 1、混凝土强度等级：C30 2、混凝土运输、泵送、浇捣、养护至成型 3、混凝土种类：商品混凝土 4、其他满足图纸设计及相关规范要求 |  | m3 | 25.21
8 | 010502006001 | 短柱 | 1、混凝土强度等级：C30 2、混凝土运输、泵送、浇捣、养护至成型 3、混凝土种类：商品混凝土 4、其他满足图纸设计及相关规范要求 |  | m3 | 4.7
9 | 010502011002 | 地梁 | 1、混凝土强度等级：C30 2、混凝土运输、泵送、浇捣、养护至成型 3、混凝土种类：商品混凝土 4、其他满足图纸设计及相关规范要求 |  | m3 | 16.71
本页小计
分部分项工程项目清单计价表
工程名称：2026年阿格坦乌素嘎查畜产品冷库冷链包装产业链建设项目-建筑装饰工程 |  |  |  | 标段：2026年阿格坦乌素嘎查畜产品冷库冷链包装产业链建设项目 |  |  | 第 3 页 共 16 页
序号 | 项目编码 | 项目名称 | 项目特征描述 |  | 计量 单位 | 工程量 |  | 金额（元）
[8 empty] | 综合单价 | 合价
10 | 010502011003 | 雨棚梁 | 1、混凝土强度等级：C25 2、混凝土运输、泵送、浇捣、养护至成型 3、混凝土种类：商品混凝土 4、其他满足图纸设计及相关规范要求 |  | m3 | 0.54
11 | 010502011001 | 地圈梁 | 1、混凝土强度等级：C30 2、混凝土运输、泵送、浇捣、养护至成型 3、混凝土种类：商品混凝土 4、其他满足图纸设计及相关规范要求 |  | m3 | 7.3
12 | 010502021001 | 构造柱 | 1、混凝土强度等级：C30 2、混凝土运输、泵送、浇捣、养护至成型 3、混凝土种类：商品混凝土 4、其他满足图纸设计及相关规范要求 |  | m3 | 3.35
13 | 010502022001 | 圈梁 | 1、混凝土强度等级：C30 2、混凝土运输、泵送、浇捣、养护至成型 3、混凝土种类：商品混凝土 4、其他满足图纸设计及相关规范要求 |  | m3 | 1
14 | 010502023001 | 过梁 | 1、混凝土强度等级：C30 2、混凝土运输、泵送、浇捣、养护至成型 3、混凝土种类：商品混凝土 4、其他满足图纸设计及相关规范要求 |  | m3 | 0.82
本页小计
分部分项工程项目清单计价表
工程名称：2026年阿格坦乌素嘎查畜产品冷库冷链包装产业链建设项目-建筑装饰工程 |  |  |  | 标段：2026年阿格坦乌素嘎查畜产品冷库冷链包装产业链建设项目 |  |  | 第 4 页 共 16 页
序号 | 项目编码 | 项目名称 | 项目特征描述 |  | 计量 单位 | 工程量 |  | 金额（元）
[8 empty] | 综合单价 | 合价
15 | 010502023003 | 窗台压顶 | 1、混凝土强度等级：C15细石 2、混凝土运输、泵送、浇捣、养护至成型 3、混凝土种类：商品混凝土 4、其他满足图纸设计及相关规范要求 |  | m3 | 0.26
16 | 010502023002 | 混凝土导墙 | 1、混凝土强度等级：C20 2、混凝土运输、泵送、浇捣、养护至成型 3、混凝土种类：商品混凝土 4、其他满足图纸设计及相关规范要求 |  | m3 | 7.19
17 | 010502006002 | 混凝土包柱脚 | 1、混凝土强度等级：C20 2、混凝土运输、泵送、浇捣、养护至成型 3、混凝土种类：商品混凝土 4、其他满足图纸设计及相关规范要求 |  | m3 | 0.19
18 | 010502001002 | 轻质墙基础 | 1、混凝土强度等级：C20 2、混凝土运输、泵送、浇捣、养护至成型 3、混凝土种类：商品混凝土 4、其他满足图纸设计及相关规范要求 |  | m3 | 1.55
19 | 010506001001 | 现浇混凝土箍筋 | 1、钢筋型号：HPB300Φ10以内 2、钢筋制作、运输 、焊接（绑扎）、安装 3、其他满足图纸设计及相关规范要求 |  | t | 0.027
本页小计
分部分项工程项目清单计价表
工程名称：2026年阿格坦乌素嘎查畜产品冷库冷链包装产业链建设项目-建筑装饰工程 |  |  |  | 标段：2026年阿格坦乌素嘎查畜产品冷库冷链包装产业链建设项目 |  |  | 第 5 页 共 16 页
序号 | 项目编码 | 项目名称 | 项目特征描述 |  | 计量 单位 | 工程量 |  | 金额（元）
[8 empty] | 综合单价 | 合价
20 | 010506001006 | 现浇混凝土箍筋 | 1、钢筋型号：HRB400Φ10以内 2、钢筋制作、运输 、焊接（绑扎）、安装 3、其他满足图纸设计及相关规范要求 |  | t | 1.093
21 | 010506001007 | 现浇混凝土箍筋 | 1、钢筋型号：HRB400Φ10以上 2、钢筋制作、运输 、焊接（绑扎）、安装 3、其他满足图纸设计及相关规范要求 |  | t | 0.801
22 | 010506001002 | 现浇混凝土钢筋 | 1、钢筋型号：HPB300Φ10以内 2、钢筋制作、运输 、焊接（绑扎）、安装 3、其他满足图纸设计及相关规范要求 |  | t | 0.7
23 | 010506001003 | 现浇混凝土钢筋 | 1、钢筋型号：HRB40018以内 2、钢筋制作、运输 、焊接（绑扎）、安装 3、其他满足图纸设计及相关规范要求 |  | t | 2.04
24 | 010506001005 | 现浇混凝土钢筋 | 1、钢筋型号：HRB40025以内 2、钢筋制作、运输 、焊接（绑扎）、安装 3、其他满足图纸设计及相关规范要求 |  | t | 2.765
25 | 010506024001 | 地脚螺栓 | 1、M24地脚螺栓 2、运输、定位、预埋、安装、电焊固定等 3、规格：Q235B（含弯钩、丝扣段长度） 4、其他满足图纸设计及相关规范要求 |  | 套 | 48
本页小计
分部分项工程项目清单计价表
工程名称：2026年阿格坦乌素嘎查畜产品冷库冷链包装产业链建设项目-建筑装饰工程 |  |  |  | 标段：2026年阿格坦乌素嘎查畜产品冷库冷链包装产业链建设项目 |  |  | 第 6 页 共 16 页
序号 | 项目编码 | 项目名称 | 项目特征描述 |  | 计量 单位 | 工程量 |  | 金额（元）
[8 empty] | 综合单价 | 合价
26 | 010506025001 | 预埋铁件 | 1、雨棚预埋铁件 2、运输、定位、预埋、安装、电焊固定等 3、其他满足图纸设计及相关规范要求 |  | t | 0.043
模板
27 | 010505001002 | 垫层模板 | 1、模板制作安装、拆除、整理堆放及场内外运输 |  | m2 | 28.13
28 | 010505002002 | 独立基础模板 | 1、模板制作安装、拆除、整理堆放及场内外运输 |  | m2 | 35.4
29 | 010505004003 | 短柱模板 | 1、模板制作安装、拆除、整理堆放及场内外运输 |  | m2 | 26.88
30 | 010505006004 | 地梁模板 | 1、模板制作安装、拆除、整理堆放及场内外运输 |  | m2 | 132.69
31 | 010505006005 | 雨棚梁模板 | 1、模板制作安装、拆除、整理堆放及场内外运输 |  | m2 | 5.92
32 | 010505006006 | 地圈梁模板 | 1、模板制作安装、拆除、整理堆放及场内外运输 |  | m2 | 59.53
33 | 010505011002 | 构造柱模板 | 1、模板制作安装、拆除、整理堆放及场内外运输 |  | m2 | 37.46
34 | 010505012003 | 圈梁模板 | 1、模板制作安装、拆除、整理堆放及场内外运输 |  | m2 | 13.35
35 | 010505013003 | 过梁模板 | 1、模板制作安装、拆除、整理堆放及场内外运输 |  | m2 | 13.55
36 | 010505013004 | 窗台压顶模板 | 1、模板制作安装、拆除、整理堆放及场内外运输 |  | m2 | 2.64
37 | 010505012004 | 门槛模板 | 1、模板制作安装、拆除、整理堆放及场内外运输 |  | m2 | 75.29
38 | 010505004004 | 混凝土包柱脚模板 | 1、模板制作安装、拆除、整理堆放及场内外运输 |  | m2 | 1.92
本页小计
分部分项工程项目清单计价表
工程名称：2026年阿格坦乌素嘎查畜产品冷库冷链包装产业链建设项目-建筑装饰工程 |  |  |  | 标段：2026年阿格坦乌素嘎查畜产品冷库冷链包装产业链建设项目 |  |  | 第 7 页 共 16 页
序号 | 项目编码 | 项目名称 | 项目特征描述 |  | 计量 单位 | 工程量 |  | 金额（元）
[8 empty] | 综合单价 | 合价
39 | 010505018002 | 台阶模板 | 1、模板制作安装、拆除、整理堆放及场内外运输 |  | m2 | 29.65
金属结构工程
40 | 010603003001 | 钢柱 | 1、钢材品种、规格：方管200*12 2、钢材材质:Q235B 3、运输距离：综合考虑 4、连接板重量计入工程量中，含其所需普通螺栓等辅材 5、其他满足图纸设计及相关规范要求 |  | t | 3.688
41 | 010604001001 | 钢梁 | 1、钢材品种、规格：H型钢 HM294*200*8*12 2、钢材材质:Q235B 3、运输距离：综合考虑 4、连接板重量计入工程量中，含其所需普通螺栓等辅材 5、其他满足图纸设计及相关规范要求 |  | t | 7.219
42 | 010607003001 | 钢檩条 | 1、钢材品种、规格：C型钢 C250*75*20*3.0 2、钢材材质:Q235B 3、运输距离：综合考虑 4、连接板重量计入工程量中，含其所需普通螺栓等辅材 5、其他满足图纸设计及相关规范要求 |  | t | 3.284
本页小计
分部分项工程项目清单计价表
工程名称：2026年阿格坦乌素嘎查畜产品冷库冷链包装产业链建设项目-建筑装饰工程 |  |  |  | 标段：2026年阿格坦乌素嘎查畜产品冷库冷链包装产业链建设项目 |  |  | 第 8 页 共 16 页
序号 | 项目编码 | 项目名称 | 项目特征描述 |  | 计量 单位 | 工程量 |  | 金额（元）
[8 empty] | 综合单价 | 合价
43 | 010607002001 | 钢支撑 | 1、钢材品种、规格：圆钢20 2、钢材材质:Q235B 3、运输距离：综合考虑 4、连接板重量计入工程量中，含其所需花篮螺栓、普通螺栓等辅材 5、其他满足图纸设计及相关规范要求 |  | t | 0.297
44 | 010607002002 | 钢拉条 | 1、钢材品种、规格：圆钢12 2、钢材材质:Q235B 3、运输距离：综合考虑 4、连接板重量计入工程量中，含其所需普通螺栓等辅材 5、其他满足图纸设计及相关规范要求 |  | t | 0.225
45 | 010607002003 | 钢撑杆 | 1、钢材品种、规格：圆钢12+32*3钢管 2、钢材材质:Q235B 3、运输距离：综合考虑 4、连接板重量计入工程量中，含其所需普通螺栓等辅材 5、其他满足图纸设计及相关规范要求 |  | t | 0.177
46 | 010607002004 | 雨棚钢架 | 1、钢材品种、规格：60*40*3.0镀锌方钢管 2、钢材材质:Q235B 3、运输距离：综合考虑 4、连接板重量计入工程量中，含其所需普通螺栓等辅材 5、其他满足图纸设计及相关规范要求 |  | t | 0.87
47 | 010608002001 | 高强螺栓 | 1.螺栓种类、规格:M20 10.9s高强螺栓 |  | 套 | 212
本页小计
分部分项工程项目清单计价表
工程名称：2026年阿格坦乌素嘎查畜产品冷库冷链包装产业链建设项目-建筑装饰工程 |  |  |  | 标段：2026年阿格坦乌素嘎查畜产品冷库冷链包装产业链建设项目 |  |  | 第 9 页 共 16 页
序号 | 项目编码 | 项目名称 | 项目特征描述 |  | 计量 单位 | 工程量 |  | 金额（元）
[8 empty] | 综合单价 | 合价
48 | 010608004001 | 剪力栓钉 | 1.栓钉种类、规格:d16 |  | 套 | 672
49 | 011402005001 | 金属构件除锈 | 1、抛丸除锈处理,修补时可采用手工机械除锈,除锈等级应分别达到(GB/T8923.1、2、3)中,Sa2.5级(抛丸除锈)和St3级(手工除锈) |  | t | 15.76
50 | 011402004001 | 金属构件油漆 | 1、底漆：水性无机富锌底漆两遍，涂层厚度50μm 2、其他满足图纸设计及相关规范要求 |  | t | 14.89
51 | 011402004002 | 金属构件油漆 | 1、底漆：氯化橡胶面漆两遍，涂层厚度30μm 2、其他满足图纸设计及相关规范要求 |  | t | 14.89
52 | 011404005001 | 金属面喷刷防火涂料 | 1、钢柱、连接节点耐火极限2.5小时 2、防火涂料类型：非膨胀型钢结构防火涂料，涂层厚度17mm 3、其他满足图纸设计及相关规范要求 |  | m2 | 36.48
53 | 011404005002 | 金属面喷刷防火涂料 | 1、钢框梁、钢梁耐火极限1.5小时 2、防火涂料类型：膨胀型:等效热阻(m2.C°/W)为0.20 3、其他满足图纸设计及相关规范要求 |  | m2 | 175.24
54 | 011404005003 | 金属面喷刷防火涂料 | 1、屋面檩条耐火极限1.0小时 2、防火涂料类型：膨胀型:等效热阻(m2.C°/W)为0.20 3、其他满足图纸设计及相关规范要求 |  | m2 | 280.84
本页小计
分部分项工程项目清单计价表
工程名称：2026年阿格坦乌素嘎查畜产品冷库冷链包装产业链建设项目-建筑装饰工程 |  |  |  | 标段：2026年阿格坦乌素嘎查畜产品冷库冷链包装产业链建设项目 |  |  | 第 10 页 共 16 页
序号 | 项目编码 | 项目名称 | 项目特征描述 |  | 计量 单位 | 工程量 |  | 金额（元）
[8 empty] | 综合单价 | 合价
55 | 010605003001 | 钢屋面板 | 1、屋面板构造详见《压型金属板建筑构造》17J925-1第1-13页屋14 2、面板0.6mm厚角驰YX65-470型 3、150mm厚24KG容重超细玻璃丝棉带铝箔 4、底板0.5mm厚YX15-225-900型 5、包含相应的封边、屋脊、泛水 6、其他满足图纸设计及相关规范要求 |  | m2 | 311.95
56 | 010902001001 | 屋面卷材防水 | 1、屋面板防水层构造详见《压型金属板建筑构造》17J925-1第1-7页F2-1 2、材质为1.2厚热塑性聚烯烃（TPO）防水卷材P型 3、其他满足图纸设计及相关规范要求 |  | m2 | 311.95
57 | 010901002001 | 雨棚 | 1、4mm厚铝塑板雨棚 2、其他满足图纸设计及相关规范要求 |  | m2 | 20.06
门窗工程
58 | 010802003001 | 成品保温型防盗门 | 1、成品保温型防盗门 FDM09、FDM1630 2、包含锁具、合页等五金件 3、含收边收口密封胶封边 4、其他满足图纸设计及相关规范要求 |  | m2 | 13.56
59 | 010804007001 | 冷库专用推拉门 | 1、冷库专用推拉门 KM1122 2、包含锁具、合页等五金件 3、含收边收口密封胶封边 4、其他满足图纸设计及相关规范要求 |  | m2 | 4.84
本页小计
分部分项工程项目清单计价表
工程名称：2026年阿格坦乌素嘎查畜产品冷库冷链包装产业链建设项目-建筑装饰工程 |  |  |  | 标段：2026年阿格坦乌素嘎查畜产品冷库冷链包装产业链建设项目 |  |  | 第 11 页 共 16 页
序号 | 项目编码 | 项目名称 | 项目特征描述 |  | 计量 单位 | 工程量 |  | 金额（元）
[8 empty] | 综合单价 | 合价
60 | 010802001001 | 铝合金仿木套装门 | 1、铝合金仿木套装门 LM07、LM09、LM1122 2、包含锁具、合页等五金件 3、含收边收口密封胶封边 4、其他满足图纸设计及相关规范要求 |  | m2 | 18.68
61 | 010807001001 | 金属(塑钢)窗 | 1、单框双玻断桥隔热铝合金平开窗 C1212、C1218 2、框、扇材质:60系列隔热铝合金平开窗 3、玻璃品种、厚度:6+12+6透明中空玻璃 4、含门锁、限位器等五金件 5、其他满足图纸设计及相关规范要求 |  | m2 | 19.44
62 | 010807004001 | 金属纱窗 | 1、钢制纱窗 2、其他满足图纸设计及相关规范要求 |  | m2 | 7.92
63 | 010809001001 | 窗台板 | 1、详见12J7-1-82-2 2、40厚大理石（花岗石） 3、15厚1：2水泥砂浆 4、其他满足图纸设计及相关规范要求 |  | m2 | 1.85
保温工程
64 | 011001003001 | 保温隔热墙面 | 1、外墙粘贴60厚挤塑聚苯板，做法参考图集12J3-1（D型） 5、其他满足图纸设计及相关规范要求 |  | m2 | 350.72
65 | 011001003002 | 门窗侧壁保温 | 1、窗上下口、侧口等部位保温均采用30mm厚无机保温砂浆抹面，做法参考图集12J3-1-D15-1/2 2、其他满足图纸设计及相关规范要求 |  | m2 | 11.84
本页小计
分部分项工程项目清单计价表
工程名称：2026年阿格坦乌素嘎查畜产品冷库冷链包装产业链建设项目-建筑装饰工程 |  |  |  | 标段：2026年阿格坦乌素嘎查畜产品冷库冷链包装产业链建设项目 |  |  | 第 12 页 共 16 页
序号 | 项目编码 | 项目名称 | 项目特征描述 |  | 计量 单位 | 工程量 |  | 金额（元）
[8 empty] | 综合单价 | 合价
66 | 011001005001 | 保温隔热楼地面 | 1、除冷库区室内地面沿外墙周边2米范围卵石灌浆垫层上作70厚挤塑聚苯板 |  | m2 | 108.4
67 | 010506023002 | 钢丝网 | 1、上部垫层增设6@250钢丝网片 |  | m2 | 108.4
楼地面工程
68 | 011101003002 | 自流平楼地面 | 1、位置：保鲜库/冷冻库 2、3-5厚聚氨脂自流平涂层 3、100厚C25混凝土，随打随抹光，表面打磨或喷砂处理，内配∅6间距200双向钢筋网片 4、10丝透明薄膜满铺 5、50+50厚挤塑聚苯板错缝满铺（容重不小于25kg/m³） 6、10丝透明薄膜满铺 7、60厚C15混凝土垫层 8、150厚碎石灌M5水泥砂浆 9、素土夯实 |  | m2 | 83.76
69 | 011101003003 | 自流平楼地面 | 1、位置：加工车间 2、3-5厚聚氨脂自流平涂层 3、40厚C25细石混凝土，随打随抹平，表面打磨或喷砂处理 4、素水泥浆一道 5、60厚C15混凝土垫层 6、150厚碎石灌M5水泥砂浆 7、素土夯实 |  | m2 | 118.32
本页小计
分部分项工程项目清单计价表
工程名称：2026年阿格坦乌素嘎查畜产品冷库冷链包装产业链建设项目-建筑装饰工程 |  |  |  | 标段：2026年阿格坦乌素嘎查畜产品冷库冷链包装产业链建设项目 |  |  | 第 13 页 共 16 页
序号 | 项目编码 | 项目名称 | 项目特征描述 |  | 计量 单位 | 工程量 |  | 金额（元）
[8 empty] | 综合单价 | 合价
70 | 011101003004 | 自流平楼地面 | 1、位置：消毒室、更衣室、通道、储藏间 2、2-4厚聚氨脂自流平涂层 3、40厚C25细石混凝土，随打随抹平，表面打磨或喷砂处理 4、素水泥浆一道 5、60厚C15混凝土垫层 6、150厚碎石灌M5水泥砂浆 7、素土夯实 |  | m2 | 59.18
71 | 011102003001 | 块料楼地面 | 1、位置：卫生间 2、8-10厚地砖铺实拍平，稀水泥浆擦缝 3、30厚1：3干硬性水泥砂浆 4、2.0厚聚合物水泥防水涂料 5、最薄处20厚1：3水泥砂浆 6、素水泥浆一道 7、60厚C15混凝土垫层 8、150厚碎石灌M5水泥砂浆 9、素土夯实 |  | m2 | 8.12
72 | 010401010001 | 排水沟 | 1、做法详12J11-122-2 2、其他满足图纸设计及相关规范要求 |  | m | 6
墙面装饰工程
73 | 011201001001 | 墙面一般抹灰 | 1、位置：保鲜库、冷冻库、加工车间、消毒、更衣、通道、储藏间 2、刷专用界面剂一遍 3、9厚1：3水泥砂浆 4、6厚1：2水泥砂浆抹平 |  | m2 | 491.48
本页小计
分部分项工程项目清单计价表
工程名称：2026年阿格坦乌素嘎查畜产品冷库冷链包装产业链建设项目-建筑装饰工程 |  |  |  | 标段：2026年阿格坦乌素嘎查畜产品冷库冷链包装产业链建设项目 |  |  | 第 14 页 共 16 页
序号 | 项目编码 | 项目名称 | 项目特征描述 |  | 计量 单位 | 工程量 |  | 金额（元）
[8 empty] | 综合单价 | 合价
74 | 011205001001 | 墙面装饰板 | 1、位置：保鲜库、冷冻库、加工车间 2、建筑胶粘贴+配套卡扣固定50mm厚洁净保温板 |  | m2 | 292.8
75 | 011404001001 | 墙面喷刷涂料 | 1、位置：消毒、更衣、通道、储藏间 2、2~3厚内墙腻子分遍批刮，磨平，喷涂白色乳胶漆两道 |  | m2 | 209.12
76 | 011203003001 | 块料墙面 | 1、位置：卫生间 2、刷专用界面剂一遍 3、9厚1：3水泥砂浆 4、素水泥浆一遍 5、3-4厚1：1水泥砂浆加水重20%建筑胶粘接层 6、白色面砖，瓷砖到顶 |  | m2 | 48.94
天棚装饰工程
77 | 011302001001 | 吊顶天棚 | 1、位置：保鲜库、冷冻库、加工车间 2、配套轻钢龙骨，吊持50mm厚洁净保温板 |  | m2 | 203.88
78 | 011302001002 | 吊顶天棚 | 1、位置：消毒、更衣、通道、储藏间、卫生间 2、配套轻钢龙骨，铝合金板集成吊顶 |  | m2 | 67.3
外墙面装修工程
79 | 011404001002 | 墙面喷刷涂料 | 1、喷涂或滚刷底漆一道，面漆两道 |  | m2 | 342.25
室外工程
本页小计
分部分项工程项目清单计价表
工程名称：2026年阿格坦乌素嘎查畜产品冷库冷链包装产业链建设项目-建筑装饰工程 |  |  |  | 标段：2026年阿格坦乌素嘎查畜产品冷库冷链包装产业链建设项目 |  |  | 第 15 页 共 16 页
序号 | 项目编码 | 项目名称 | 项目特征描述 |  | 计量 单位 | 工程量 |  | 金额（元）
[8 empty] | 综合单价 | 合价
80 | 010502029001 | 散水 | 1、做法详12J1-152-散1 2、下设300mm厚中砂防冻层，散水每隔6M，以及散水和外墙之间均设20宽伸缩缝，缝内填沥青油膏灌缝. 3、其他满足图纸设计及相关规范要求 |  | m2 | 75.04
81 | 010502031001 | 坡道 | 1、做法详12J1-156-坡2 2、下设300mm厚中砂防冻层 3、其他满足图纸设计及相关规范要求 |  | m2 | 6.6
82 | 010502032001 | 台阶 | 1、做法详12J1-154-台1 2、下设300mm厚中砂防冻层 3、其他满足图纸设计及相关规范要求 |  | m2 | 29.65
83 | 010802001002 | 铁艺大门 | 1、更换铁艺大门 |  | m2 | 10.5
84 | 030108001001 | 冷链车 | 1.名称:比亚迪新能源冷藏车 2.型号:车长4.2米 |  | 台 | 1
围墙工程
85 | 010403001001 | 石基础 | 1.石料种类、规格:毛石基础 2.基础类型:条形 |  | m3 | 3.9
86 | 010502011004 | 地梁 | 1、混凝土强度等级：C20 2、混凝土运输、泵送、浇捣、养护至成型 3、混凝土种类：商品混凝土 4、其他满足图纸设计及相关规范要求 |  | m3 | 0.29
87 | 010402001006 | 砖围墙 | 1.墙体类型:砖围墙 2.墙体厚度:240 |  | m3 | 3.18
本页小计
分部分项工程项目清单计价表
工程名称：2026年阿格坦乌素嘎查畜产品冷库冷链包装产业链建设项目-建筑装饰工程 |  |  |  | 标段：2026年阿格坦乌素嘎查畜产品冷库冷链包装产业链建设项目 |  |  | 第 16 页 共 16 页
序号 | 项目编码 | 项目名称 | 项目特征描述 |  | 计量 单位 | 工程量 |  | 金额（元）
[8 empty] | 综合单价 | 合价
88 | 010502023004 | 压顶 | 1、混凝土强度等级：C20 2、混凝土运输、泵送、浇捣、养护至成型 3、混凝土种类：商品混凝土 4、其他满足图纸设计及相关规范要求 |  | m3 | 0.26
89 | 010901001001 | 围墙顶面 | 1.铺设及搭接方式:1：2水泥砂浆粘贴平砖、立砖 |  | m | 6
本页小计
合 计

## 表E.3.1 措施项目清单计价表
措施项目清单计价表
工程名称：2026年阿格坦乌素嘎查畜产品冷库冷链包装产业链建设项目-建筑装饰工程 |  |  | 标段：2026年阿格坦乌素嘎查畜产品冷库冷链包装产业链建设项目 |  | 第 1 页 共 1 页
序号 | 项目编码 | 项目名称 |  | 工作内容 |  | 价格（元） | 备注
1 | 一 | 措施项目一
1.1 | 011601007 | 文明施工费
1.2 | 011601007001 | 文明施工与环境保护费
1.3 | 011601006001 | 临时设施费
1.4 | 011601010001 | 雨季施工增加费
1.5 | 011601014001 | 已完工程及设备保护费
1.6 | 01B001 | 工程定位复测费
1.7 | 011601013001 | 二次搬运费
2 | 二 | 措施项目二
2.1 | 011601001001 | 脚手架 |  | 1.建筑结构形式:钢框架结构厂房 2.檐口高度:详见图纸
本页小计 | [6 empty] | -
合 计 | [6 empty] | -
注：措施项目清单费用构成详见本标准表 E.3.2，大型机械进出场及安拆费用组成见本标准表 E.3.4。

## 表E.4.1 其他项目清单计价表
其他项目清单计价表
工程名称：2026年阿格坦乌素嘎查畜产品冷库冷链包装产业链建设项目-建筑装饰工程 |  | 标段：2026年阿格坦乌素嘎查畜产品冷库冷链包装产业链建设项目 |  |  |  | 第 1 页 共 1 页
序号 | 项目名称 |  | 暂估（暂定）金额（元） | 结算（确定）金额（元） | 调整金额± （元） |  | 备注
1 | 暂列金额 | [5 empty] | 详见本标准表 E.4.2
2 | 暂估价
2.1 | 专业工程暂估价 | [5 empty] | 详见本标准表 E.4.3
2.2 | 材料暂估价
3 | 计日工 | [5 empty] | 详见本标准表 E.4.4
4 | 总承包服务费 | [5 empty] | 详见本标准表 E.4.5
5 | 材料检验试验费
6 | 建筑工程能效测评费
7 | 工程变更及现场签证
8 | 提前竣工（赶工补偿）
9 | 无负荷联合试运转费
10 | 停窝工损失费
11 | 施工期间未完工程保护费
12 | 企业自有工人培训管理费
13 | 建筑工人实名制费 | [5 empty] | 1.建设项目招标工期为1年的暂按57900元计入工程造价； 2.建设项目招标工期为2年的暂按99400元计入工程造价； 3.建设项目招标工期为3年及以上的暂按140900元计入工程造价。
14 | 安全生产计提费 | [5 empty] | 房屋建筑工程计提比例为3%，市政公用工程计提比例为1.5%。
15 | 人工增加费
合 计 | [6 empty] | -

## 表E.5.1 增值税计价表
增值税计价表
工程名称：2026年阿格坦乌素嘎查畜产品冷库冷链包装产业链建设项目-建筑装饰工程 |  |  | 标段：2026年阿格坦乌素嘎查畜产品冷库冷链包装产业链建设项目 |  | 第 1 页 共 1 页
序号 | 项目名称 | 计算基础说明 |  | 计算基础 |  | 税率(%) | 金额(元)
1 | 增值税 | 分部分项工程费+措施项目工程费+其他项目费-其中：专业工程暂估价 |  |  |  | 9
合 计

## 表E.2.3 材料暂估单价及调整表
材料暂估单价及调整表
工程名称：2026年阿格坦乌素嘎查畜产品冷库冷链包装产业链建设项目-建筑装饰工程 |  |  |  |  | 标段：2026年阿格坦乌素嘎查畜产品冷库冷链包装产业链建设项目 | [5 empty] | 第 1 页 共 1 页
序号 | 材料名称 | 规格型号 | 计量单位 | 数量 |  |  |  | 确认 |  |  |  | 调整金额（元） | 备注
|  |  |  | 数量 |  | 单价 （元） | 合价 （元） | 数量 | 单价 （元） | 合价 （元）
|  |  |  | A₁ |  | B₁ | C₁ | A₂ | B₂ | C₂ |  | D=C₂-C₁
1 | 冷链车 |  | 台 |  |  | 120000
本页小计 | [7 empty] | — | — |  |  |  | —
合 计 | [7 empty] | — | — |  |  |  | —
注：本表可由招标人填写“暂估单价”栏，并在备注栏说明拟用暂估价材料的清单项目，投标人应将上述材料暂估单价计入 工程量清单综合单价。