## 表C.1.1 招标工程量清单扉页
工程名称： |  |  | 冷库及加工车间-通风工程
标段名称： |  |  | 2026年阿格坦乌素嘎查畜产品冷库冷链包装产业链建设项目
招标工程量清单
| 编 制 人 | ： |  | (造价专业人员签字及盖章)
| 审 核 人 | ： |  | (签字及盖章)
| 编 制 单 位 | ： |  | (盖章)
| 法定代表人 或其授权人 | ： |  | (签字或盖章)
| 招 标 人 | ： |  | (盖章)
| 法定代表人 或其授权人 | ： |  | (签字或盖章)
| 编 制 时 间 | ：

## 表E.2.1 分部分项工程项目清单计价表
分部分项工程项目清单计价表
工程名称：冷库及加工车间-通风工程 |  |  |  | 标段：2026年阿格坦乌素嘎查畜产品冷库冷链包装产业链建设项目 |  |  | 第 1 页 共 2 页
序号 | 项目编码 | 项目名称 | 项目特征描述 |  | 计量 单位 | 工程量 |  | 金额（元）
[8 empty] | 综合单价 | 合价
1 | 030108001001 | 风机 | 1.名称:T35-1轴流风机No.3.15 2.规格型号: 1450rpm 风量:G=1954~1520m/h 全压:76~85Pa N=0.06KW 3.材质:304不锈钢材质 4.开箱检查设备、附件、底座螺栓、吊装、找平、找正、加垫、灌浆、螺栓固定，电机检查接线 5.满足图纸设计及施工规范要求，详见设计图纸 |  | 台 | 4
2 | 030108001002 | 风机 | 1.名称:排气扇BLD-400 2.规格型号:400m/h-60w 3.开箱检查、找平、找正、安装固定 4.满足图纸设计及施工规范要求，详见设计图纸 |  | 台 | 1
3 | 030702008001 | 柔性软风管 | 1.名称:铝箔伸缩软管 2.形状:圆形 3.规格:φ160 4.制作:放样、锯切、坡口、加热成型、制作法兰、管件、钻孔、组合焊接。安装:就位、制垫、加垫、法兰连接、找正、找平、固定 5.满足图纸设计及施工规范要求，详见设计图纸 |  | m | 0.71
4 | 030704001001 | 通风工程检测、调试 | 1.名称:通风工程检测、调试 2.满足图纸设计及施工规范要求，详见设计图纸 |  | 系统 | 1
本页小计
分部分项工程项目清单计价表
工程名称：冷库及加工车间-通风工程 |  |  |  | 标段：2026年阿格坦乌素嘎查畜产品冷库冷链包装产业链建设项目 |  |  | 第 2 页 共 2 页
合 计

## 表E.3.1 措施项目清单计价表
措施项目清单计价表
工程名称：冷库及加工车间-通风工程 |  |  | 标段：2026年阿格坦乌素嘎查畜产品冷库冷链包装产业链建设项目 |  | 第 1 页 共 1 页
序号 | 项目编码 | 项目名称 |  | 工作内容 |  | 价格（元） | 备注
1 | 一 | 措施项目一
1.1 | 031401010 | 文明施工费
1.2 | 031401010001 | 文明施工与环境保护费
1.3 | 031401012001 | 临时设施费
1.4 | 031401021001 | 雨季施工增加费
1.5 | 031401015001 | 已完工程及设备保护费
1.6 | 03B001 | 工程定位复测费
1.7 | 031401013001 | 二次搬运费
1.8 | 031401017001 | 特殊地区施工增加费
2 | 二 | 措施项目二
2.1 | 031401001001 | 脚手架 |  | 1.名称：脚手架搭拆 2.满足图纸设计及施工规范要求，详见设计图纸
本页小计 | [6 empty] | -
合 计 | [6 empty] | -
注：措施项目清单费用构成详见本标准表 E.3.2，大型机械进出场及安拆费用组成见本标准表 E.3.4。

## 表E.4.1 其他项目清单计价表
其他项目清单计价表
工程名称：冷库及加工车间-通风工程 |  | 标段：2026年阿格坦乌素嘎查畜产品冷库冷链包装产业链建设项目 |  |  |  | 第 1 页 共 1 页
序号 | 项目名称 |  | 暂估（暂定）金额（元） | 结算（确定）金额（元） | 调整金额± （元） |  | 备注
1 | 暂列金额 | [5 empty] | 详见本标准表 E.4.2
2 | 暂估价
2.1 | 专业工程暂估价 | [5 empty] | 详见本标准表 E.4.3
2.2 | 材料暂估价
3 | 计日工 | [5 empty] | 详见本标准表 E.4.4
4 | 总承包服务费 | [5 empty] | 详见本标准表 E.4.5
5 | 材料检验试验费
6 | 建筑工程能效测评费
7 | 工程变更及现场签证
8 | 提前竣工（赶工补偿）
9 | 无负荷联合试运转费
10 | 停窝工损失费
11 | 施工期间未完工程保护费
12 | 企业自有工人培训管理费
13 | 建筑工人实名制费 | [5 empty] | 1.建设项目招标工期为1年的暂按57900元计入工程造价； 2.建设项目招标工期为2年的暂按99400元计入工程造价； 3.建设项目招标工期为3年及以上的暂按140900元计入工程造价。
14 | 安全生产计提费 | [5 empty] | 房屋建筑工程计提比例为3%，市政公用工程计提比例为1.5%。
15 | 人工增加费
合 计 | [6 empty] | -

## 表E.5.1 增值税计价表
增值税计价表
工程名称：冷库及加工车间-通风工程 |  |  | 标段：2026年阿格坦乌素嘎查畜产品冷库冷链包装产业链建设项目 |  | 第 1 页 共 1 页
序号 | 项目名称 | 计算基础说明 |  | 计算基础 |  | 税率(%) | 金额(元)
1 | 增值税 | 分部分项工程费+措施项目工程费+其他项目费-其中：专业工程暂估价 |  |  |  | 9
合 计