## 表C.1.1 招标工程量清单扉页
工程名称： |  |  | 室外--电气工程
标段名称： |  |  | 2026年阿格坦乌素嘎查畜产品冷库冷链包装产业链建设项目
招标工程量清单
| 编 制 人 | ： |  | (造价专业人员签字及盖章)
| 审 核 人 | ： |  | (签字及盖章)
| 编 制 单 位 | ： |  | (盖章)
| 法定代表人 或其授权人 | ： |  | (签字或盖章)
| 招 标 人 | ： |  | (盖章)
| 法定代表人 或其授权人 | ： |  | (签字或盖章)
| 编 制 时 间 | ：

## 表E.2.1 分部分项工程项目清单计价表
分部分项工程项目清单计价表
工程名称：室外--电气工程 |  |  |  | 标段：2026年阿格坦乌素嘎查畜产品冷库冷链包装产业链建设项目 |  |  | 第 1 页 共 3 页
序号 | 项目编码 | 项目名称 | 项目特征描述 |  | 计量 单位 | 工程量 |  | 金额（元）
[8 empty] | 综合单价 | 合价
1 | 030409006001 | 电缆保护管 | 1.名称:电缆保护管 2.材质规格:PE110 3.沟底夯实、锯管、弯管、接口、敷设、堵管口等 4.敷设方式:埋地 5.满足图纸设计及施工规范要求，详见设计图纸 |  | m | 146
2 | 030409001001 | 电力电缆 | 1.名称:电力电缆 2.规格型号:YJV22-0.6/1kV 4×10mm2 3.材质:铜芯 4.敷设方式:穿管敷设 5.电压(kV):1KV以内 6.开盘、检查、架线盘、敷设、锯断、排列、整理、固定、配合试验、收盘、临时封头、挂牌、电缆敷设设施安装及拆除、绝缘电阻测试等 7.满足图纸设计及施工规范要求，详见设计图纸 |  | m | 80.97
3 | 030409001002 | 电力电缆 | 1.名称:电力电缆 2.规格型号:YJV22-0.6/1kV 4×35mm2 3.材质:铜芯 4.敷设方式:穿管敷设 5.电压(kV):1KV以内 6.开盘、检查、架线盘、敷设、锯断、排列、整理、固定、配合试验、收盘、临时封头、挂牌、电缆敷设设施安装及拆除、绝缘电阻测试等 7.满足图纸设计及施工规范要求，详见设计图纸 |  | m | 80.97
本页小计
分部分项工程项目清单计价表
工程名称：室外--电气工程 |  |  |  | 标段：2026年阿格坦乌素嘎查畜产品冷库冷链包装产业链建设项目 |  |  | 第 2 页 共 3 页
序号 | 项目编码 | 项目名称 | 项目特征描述 |  | 计量 单位 | 工程量 |  | 金额（元）
[8 empty] | 综合单价 | 合价
4 | 030409003001 | 电力电缆头 | 1.名称:电力电缆头 2.规格型号:YJV22-0.6/1kV 4×10mm2 3.材质:铜芯 4.电压(kV):1KV以内 5.干包式 6.定位、量尺寸、锯断、剥切清洗、内屏蔽层处理、焊接地线、压接线端子、装热缩管、加热成形、安装、接线 7.满足图纸设计及施工规范要求，详见设计图纸 |  | 个 | 1
5 | 030409003002 | 电力电缆头 | 1.名称:电力电缆头 2.规格型号:YJV22-0.6/1kV 4×35mm2 3.材质:铜芯 4.电压(kV):1KV以内 5.干包式 6.定位、量尺寸、锯断、剥切清洗、内屏蔽层处理、焊接地线、压接线端子、装热缩管、加热成形、安装、接线 7.满足图纸设计及施工规范要求，详见设计图纸 |  | 个 | 1
本页小计
分部分项工程项目清单计价表
工程名称：室外--电气工程 |  |  |  | 标段：2026年阿格坦乌素嘎查畜产品冷库冷链包装产业链建设项目 |  |  | 第 3 页 共 3 页
序号 | 项目编码 | 项目名称 | 项目特征描述 |  | 计量 单位 | 工程量 |  | 金额（元）
[8 empty] | 综合单价 | 合价
6 | 040205001001 | 人(手)孔井 | 1.名称:小号电力人孔井 2.规格尺寸:1.8m*1.8m 3.井盖使用方形重型铸铁井盖 4.混凝土强度等级C15，φ132为HRB400级钢筋，井颈高H=300～500mm，当有地下水且地下水位不超过设计室外地面以下800时，混凝土等级改为C30，板底配筋双层双向10@200，并底板加设100厚C15素混凝土垫层。当无法采用MU20蒸压粉煤灰砖时，应采用相同承重等级的砖体替代，并有结构专业核对强度等级是否满足要求 5.做法参见图集12D9-P94、95页 6.满足图纸设计及施工规范要求，详见设计图纸 |  | 座 | 2
本页小计
合 计

## 表E.3.1 措施项目清单计价表
措施项目清单计价表
工程名称：室外--电气工程 |  |  | 标段：2026年阿格坦乌素嘎查畜产品冷库冷链包装产业链建设项目 |  | 第 1 页 共 1 页
序号 | 项目编码 | 项目名称 |  | 工作内容 |  | 价格（元） | 备注
1 | 一 | 措施项目一
1.1 | 031401010 | 文明施工费
1.2 | 031401010001 | 文明施工与环境保护费
1.3 | 031401012001 | 临时设施费
1.4 | 031401021001 | 雨季施工增加费
1.5 | 031401015001 | 已完工程及设备保护费
1.6 | 03B001 | 工程定位复测费
1.7 | 031401013001 | 二次搬运费
1.8 | 031401017001 | 特殊地区施工增加费
2 | 二 | 措施项目二
本页小计 | [6 empty] | -
合 计 | [6 empty] | -
注：措施项目清单费用构成详见本标准表 E.3.2，大型机械进出场及安拆费用组成见本标准表 E.3.4。

## 表E.4.1 其他项目清单计价表
其他项目清单计价表
工程名称：室外--电气工程 |  | 标段：2026年阿格坦乌素嘎查畜产品冷库冷链包装产业链建设项目 |  |  |  | 第 1 页 共 1 页
序号 | 项目名称 |  | 暂估（暂定）金额（元） | 结算（确定）金额（元） | 调整金额± （元） |  | 备注
1 | 暂列金额 | [5 empty] | 详见本标准表 E.4.2
2 | 暂估价
2.1 | 专业工程暂估价 | [5 empty] | 详见本标准表 E.4.3
2.2 | 材料暂估价
3 | 计日工 | [5 empty] | 详见本标准表 E.4.4
4 | 总承包服务费 | [5 empty] | 详见本标准表 E.4.5
5 | 材料检验试验费
6 | 建筑工程能效测评费
7 | 工程变更及现场签证
8 | 提前竣工（赶工补偿）
9 | 无负荷联合试运转费
10 | 停窝工损失费
11 | 施工期间未完工程保护费
12 | 企业自有工人培训管理费
13 | 建筑工人实名制费 | [5 empty] | 1.建设项目招标工期为1年的暂按57900元计入工程造价； 2.建设项目招标工期为2年的暂按99400元计入工程造价； 3.建设项目招标工期为3年及以上的暂按140900元计入工程造价。
14 | 安全生产计提费 | [5 empty] | 房屋建筑工程计提比例为3%，市政公用工程计提比例为1.5%。
15 | 人工增加费
合 计 | [6 empty] | -

## 表E.5.1 增值税计价表
增值税计价表
工程名称：室外--电气工程 |  |  | 标段：2026年阿格坦乌素嘎查畜产品冷库冷链包装产业链建设项目 |  | 第 1 页 共 1 页
序号 | 项目名称 | 计算基础说明 |  | 计算基础 |  | 税率(%) | 金额(元)
1 | 增值税 | 分部分项工程费+措施项目工程费+其他项目费-其中：专业工程暂估价 |  |  |  | 9
合 计