## 表C.1.1 招标工程量清单扉页
工程名称： |  |  | 室外--给排水工程
标段名称： |  |  | 2026年阿格坦乌素嘎查畜产品冷库冷链包装产业链建设项目
招标工程量清单
| 编 制 人 | ： |  | (造价专业人员签字及盖章)
| 审 核 人 | ： |  | (签字及盖章)
| 编 制 单 位 | ： |  | (盖章)
| 法定代表人 或其授权人 | ： |  | (签字或盖章)
| 招 标 人 | ： |  | (盖章)
| 法定代表人 或其授权人 | ： |  | (签字或盖章)
| 编 制 时 间 | ：

## 表E.2.1 分部分项工程项目清单计价表
分部分项工程项目清单计价表
工程名称：室外--给排水工程 |  |  |  | 标段：2026年阿格坦乌素嘎查畜产品冷库冷链包装产业链建设项目 |  |  | 第 1 页 共 4 页
序号 | 项目编码 | 项目名称 | 项目特征描述 |  | 计量 单位 | 工程量 |  | 金额（元）
[8 empty] | 综合单价 | 合价
室外给水
1 | 031001008001 | 塑料管 | 1.名称:室外给水管 2.规格材质:PE dn50 1.6MPa 3.连接形式:电熔链接 4.切管、组对、熔接、管道及管件安装,水压试验及水冲洗 5.满足图纸设计及施工规范要求，详见设计图纸 |  | m | 52
2 | 031002001001 | 金属阀门 | 1.名称:软密封闸阀 2.材质:碳钢 3.规格、压力等级:DN50 1.6MPa 4.连接形式:法兰连接 5.含法兰片、制垫、加垫、阀门连接、紧螺栓、水压试验 6.满足图纸设计及施工规范要求，详见设计图纸 |  | 个 | 2
3 | 031002001002 | 金属阀门 | 1.名称:止回阀 2.材质:碳钢 3.规格、压力等级:DN50 1.6MPa 4.连接形式:法兰连接 5.含法兰片、制垫、加垫、阀门连接、紧螺栓、水压试验 6.满足图纸设计及施工规范要求，详见设计图纸 |  | 个 | 1
本页小计
分部分项工程项目清单计价表
工程名称：室外--给排水工程 |  |  |  | 标段：2026年阿格坦乌素嘎查畜产品冷库冷链包装产业链建设项目 |  |  | 第 2 页 共 4 页
序号 | 项目编码 | 项目名称 | 项目特征描述 |  | 计量 单位 | 工程量 |  | 金额（元）
[8 empty] | 综合单价 | 合价
4 | 031002001003 | 金属阀门 | 1.名称:泄水阀 2.材质:碳钢 3.规格、压力等级:DN20 4.连接形式:螺纹连接 5.满足图纸设计及施工规范要求，详见设计图纸 |  | 个 | 1
5 | 031002011001 | 水表 | 1.名称:水表 2.规格:DN50 3.连接形式:螺纹连接 4.切管、套丝、制垫、加垫、水表安装、试压检查 5.满足图纸设计及施工规范要求，详见设计图纸 |  | 个 | 1
6 | 040504001001 | 砌筑井 | 1.名称:给水阀门井 2.规格:砖砌 φ1600 3.混凝土捣固、养生、调制砂浆、砌筑、抹灰、勾缝、盖板、井盖、井座、爬梯安装、材料运输。2.钢筋制作、绑扎,模板制安、拆除 4.立式阀门井安装见：12S2-32~35。井盖、盖座采用φ700重型铸铁井盖、盖座，井盖顶面中间空白处填铸“给水”，详见12S8-66、67，井盖顶与硬化路面平齐，阀门井做保温井口，详见12S2-37 5.满足图纸设计及施工规范要求，详见设计图纸 |  | 座 | 1
室外排水
本页小计
分部分项工程项目清单计价表
工程名称：室外--给排水工程 |  |  |  | 标段：2026年阿格坦乌素嘎查畜产品冷库冷链包装产业链建设项目 |  |  | 第 3 页 共 4 页
序号 | 项目编码 | 项目名称 | 项目特征描述 |  | 计量 单位 | 工程量 |  | 金额（元）
[8 empty] | 综合单价 | 合价
7 | 031001008002 | 塑料管 | 1.名称:室外排水管道 2.材质规格:高密度聚乙烯双壁波纹管(HDPE SN8) De300 3.连接形式:承接式连接 4.切管、组对、粘接,管道及管件安装,灌水试验 5.满足图纸设计及施工规范要求，详见设计图纸 |  | m | 20.6
8 | 040504003001 | 污水检查井 | 1.名称:污水检查井 2.材质及规格:预制混凝土 φ1000 3.井盖采用φ700重型铸铁井盖，井盖下面需要挂网 4.1.混凝土捣固、养生、调制砂浆、砌筑、抹灰、勾缝、盖板、井盖、井座、爬梯安装、材料运输。2.钢筋制作、绑扎,模板制安、拆除 5.预制构件混凝土强度等级为C40，抗渗等级为P8；垫层混凝土强度等级为C15，厚度为100mm）。现浇导流槽采用c15混凝土。安装、吊环、爬梯等要求详见22S52 6.满足图纸设计及施工规范要求，详见设计图纸 |  | 座 | 4
本页小计
分部分项工程项目清单计价表
工程名称：室外--给排水工程 |  |  |  | 标段：2026年阿格坦乌素嘎查畜产品冷库冷链包装产业链建设项目 |  |  | 第 4 页 共 4 页
序号 | 项目编码 | 项目名称 | 项目特征描述 |  | 计量 单位 | 工程量 |  | 金额（元）
[8 empty] | 综合单价 | 合价
9 | 040504009001 | 整体化粪池 | 1.材质:成品钢筋混凝土化粪池 2.规格:有效容积12.5m3 3.模板制作、安装及拆除,钢筋制作、绑扎,混凝土搅拌及养护。安装铁爬梯及预埋铁件等;综合挖土方、填运,搭拆脚手架等 4.满足图纸设计及施工规范要求，详见设计图纸 |  | 座 | 1
本页小计
合 计

## 表E.3.1 措施项目清单计价表
措施项目清单计价表
工程名称：室外--给排水工程 |  |  | 标段：2026年阿格坦乌素嘎查畜产品冷库冷链包装产业链建设项目 |  | 第 1 页 共 1 页
序号 | 项目编码 | 项目名称 |  | 工作内容 |  | 价格（元） | 备注
1 | 一 | 措施项目一
1.1 | 031401010 | 文明施工费
1.2 | 031401010001 | 文明施工与环境保护费
1.3 | 031401012001 | 临时设施费
1.4 | 031401021001 | 雨季施工增加费
1.5 | 031401015001 | 已完工程及设备保护费
1.6 | 03B001 | 工程定位复测费
1.7 | 031401013001 | 二次搬运费
1.8 | 031401017001 | 特殊地区施工增加费
2 | 二 | 措施项目二
本页小计 | [6 empty] | -
合 计 | [6 empty] | -
注：措施项目清单费用构成详见本标准表 E.3.2，大型机械进出场及安拆费用组成见本标准表 E.3.4。

## 表E.4.1 其他项目清单计价表
其他项目清单计价表
工程名称：室外--给排水工程 |  | 标段：2026年阿格坦乌素嘎查畜产品冷库冷链包装产业链建设项目 |  |  |  | 第 1 页 共 1 页
序号 | 项目名称 |  | 暂估（暂定）金额（元） | 结算（确定）金额（元） | 调整金额± （元） |  | 备注
1 | 暂列金额 | [5 empty] | 详见本标准表 E.4.2
2 | 暂估价
2.1 | 专业工程暂估价 | [5 empty] | 详见本标准表 E.4.3
2.2 | 材料暂估价
3 | 计日工 | [5 empty] | 详见本标准表 E.4.4
4 | 总承包服务费 | [5 empty] | 详见本标准表 E.4.5
5 | 材料检验试验费
6 | 建筑工程能效测评费
7 | 工程变更及现场签证
8 | 提前竣工（赶工补偿）
9 | 无负荷联合试运转费
10 | 停窝工损失费
11 | 施工期间未完工程保护费
12 | 企业自有工人培训管理费
13 | 建筑工人实名制费 | [5 empty] | 1.建设项目招标工期为1年的暂按57900元计入工程造价； 2.建设项目招标工期为2年的暂按99400元计入工程造价； 3.建设项目招标工期为3年及以上的暂按140900元计入工程造价。
14 | 安全生产计提费 | [5 empty] | 房屋建筑工程计提比例为3%，市政公用工程计提比例为1.5%。
15 | 人工增加费
合 计 | [6 empty] | -

## 表E.5.1 增值税计价表
增值税计价表
工程名称：室外--给排水工程 |  |  | 标段：2026年阿格坦乌素嘎查畜产品冷库冷链包装产业链建设项目 |  | 第 1 页 共 1 页
序号 | 项目名称 | 计算基础说明 |  | 计算基础 |  | 税率(%) | 金额(元)
1 | 增值税 | 分部分项工程费+措施项目工程费+其他项目费-其中：专业工程暂估价 |  |  |  | 9
合 计