## 清单封-1 封面
清单封-1
| 配套国纳资源循环综合利用项目电力塔迁改工程项目-电缆工程 |  |  | 工 程
招 标 工 程 量 清 单
招标人： |  |  | 法定代表人 或其授权人：
|  | （单位盖章） |  | （签字或盖章）
工程造价 咨 询 人： |  |  | 法定代表人 或其授权人：
|  | （单位资质专用章） |  | （签字或盖章）
编制人： |  |  | 复核人：
|  | （签字、盖执业专用章） |  | （签字、盖执业专用章）
编制时间： |  | 年 月 日 | 复核时间： | 年 月 日

## 清单表-2 建筑分部分项工程量清单
清单表-2
建筑工程分部分项工程量清单
工程名称：配套国纳资源循环综合利用项目电力塔迁改工程项目-电缆工程
序号 | 项目编码 | 项目名称 | 项目特征 | 计量单位 | 工程量 | 备注
| 3B | 电缆输电线路建筑工程
| 3BAA | 土石方工程
| 3BAAAA | 土石方开挖及回填
1 | 参3BAAAASA0101 | 土石方开挖及余方外运及处置 | 1.地质类别:电缆沟、槽、坑机械挖方 机械开挖 土方 2.土方外运运距：综合考虑 3.开挖工作面和放坡：按照定额规则 | m³ | 413.44
2 | 参3BAAAASA0102 | 土石方回填 | 1.地质类别:电缆沟、槽、坑回填 土方 | m³ | 275.04
3 | 参3BAAAASA0103 | 土石方回填 | 1.地质类别:电缆沟、槽、坑回填 砂 | m³ | 76
4 | 参3BAAAASC0201 | 垫层 | 1.混凝土强度等级:保护管垫层 商砼C15 | m³ | 30.4
| 3BAB | 构筑物
| 3BABBA | 工作井
5 | 3BABBAB00001 | 材料运输 | 1.名称：汽车运输 混凝土预制品 每件重100kg以内 装卸与运输 | t | 1.6
6 | 3BABBAB00002 | 材料运输 | 1.名称：汽车运输 金具、绝缘子、零星钢材 装卸与运输 | t | 3.136
7 | 3BABBAB00003 | 材料运输 | 1.名称：汽车运输 其他建筑安装材料 装卸 装卸与运输 | t | 12.848
8 | 参3BABBASH0201 | 混凝土检查井 | 1.名称:混凝土检查井3000*1500*3200电缆井 | 座 | 2
| 3BABCA | 电缆埋管
9 | 参3BABCASE0101 | 排管敷设 | 1.材质:电缆保护管MPPΦ150 | m | 640
10 | 参3BABCASB0101 | 直埋敷设及盖板 | 1.型号、规格、截面:直埋电缆盖保护板安装 | m | 320

## 清单表-2 安装分部分项工程量清单
清单表-2
安装工程分部分项工程量清单
工程名称：配套国纳资源循环综合利用项目电力塔迁改工程项目-电缆工程
序号 | 项目编码 | 项目名称 | 项目特征 | 计量单位 | 工程量 | 备注
| 3C | 电缆输电线路安装工程
| 3CAB | 电缆敷设
| 3CABCA | 埋管内敷设
1 | 参3CABCASB0402 | 埋管内敷设 | 1.电压等级:1.35kV电缆敷设：ZC-YJLV22-26/35kV-3×120 | m | 366
| 3CAC | 电缆头
| 3CACAA | 终端制作、安装
2 | 参3CABCASC0102 | 电缆终端 | 1.电压等级:35kV交联聚氯乙烯绝缘电缆终端制作安装 户外 120mm2 | 套/三相 | 1
3 | 参3CACAASC0801 | 支持绝缘子 | 1.电压等级:支柱绝缘子 FZSW-35/4L | 柱 | 10
| 3CACBA | 中间接头制作、安装
4 | 参3CABCASC0103 | 电缆终端 | 1.电压等级:35kV交联聚氯乙烯绝缘电缆中间接头制作安装 户外 240mm2 | 套/三相 | 1
| 3CAD | 电缆附属
| 3CADAA | 接地装置安装
5 | 参3CACCASC0501 | 接地极 | 1.材质:接地极制作安装 角钢50*5 | 根 | 8
6 | 参3CACCASC0601 | 接地体敷设 | 1.材质:接地体敷设 扁钢50*5 | m | 44
| 3CAE | 电缆防火及防护
| 3CAEAA | 防火及防护
7 | 参3CADAASD0101 | 电缆防护 | 1.部位:电缆孔洞防火封堵 | t | 0.03
8 | 参3CADAASD0201 | 电缆保护管 | 1.名称:电缆下杆保护管 2.材质:玻璃钢管DN150 | m | 3.5
| 3CAF | 调试及试验
| 3CAFAA | 电缆试验
清单表-2
安装工程分部分项工程量清单
工程名称：配套国纳资源循环综合利用项目电力塔迁改工程项目-电缆工程
序号 | 项目编码 | 项目名称 | 项目特征 | 计量单位 | 工程量 | 备注
9 | 参3CAEAASE0101 | 电缆护层试验 | 1.电压等级:电缆护层试验 摇测 | 互联段/三相 | 1
10 | 参3CAEAASE0102 | 电缆护层试验 | 1.电压等级:电缆护层试验 耐压试验 | 互联段/三相 | 1
11 | 参3CAEAASE0301 | 电缆参数试验 | 1.电压等级:电缆参数测量 35kV电缆线路 | 回路 | 1
12 | 参3CAEAASE0201 | 电缆耐压试验 | 1.电压等级:电缆主绝缘交流耐压试验 35kV | 回路 | 1

## 清单表-3 措施项目清单
清单表-3
措施项目清单
工程名称：配套国纳资源循环综合利用项目电力塔迁改工程项目-电缆工程
序号 | 项目名称 | 项目特征 | 计量单位 | 工程量 | 备注
一、 | 招标人已列项目
1 | 围堰
2 | 脚手架搭拆费
3 | 施工道路
4 | 索道安装
5 | 标志牌安装
6 | 拦河线安装
7 | 在线监测设备安装
8 | 特殊跨越架
9 | 电缆GIS头辅助费用（电缆穿仓）
二、 | 投标人增列项目
注：本表适用于以全费用综合单价形式计价的措施项目。

## 清单表-4 其他项目清单
清单表-4
其他项目清单
工程名称：配套国纳资源循环综合利用项目电力塔迁改工程项目-电缆工程
序号 | 项目名称 | 金 额(元) | 备注
一 | 招标人已列项目
1 | 暂列金额 | 50000 | 明细详见清单表-4.1
2 | 暂估价 | 45000
2.1 | 材料、工程设备暂估单价
2.2 | 专业工程暂估价 | 45000 | 明细详见清单表-4.3
3 | 计日工 |  | 明细详见清单表-4.4
4 | 施工总承包服务费计价
5 | 其他
5.1 | 拆除工程项目清单计价
5.2 | 招标人供应设备、材料卸车费
二 | 投标人增列项目

## 清单表-4.1 暂列金额明细表
清单表-4.1
暂列金额明细表
工程名称：配套国纳资源循环综合利用项目电力塔迁改工程项目-电缆工程 |  |  |  | 金额单位：元
序号 | 项 目 名 称 | 计量单位 | 暂列金额(元) |  | 备注
合计 |  |  | 50000 |  | ——
注：本表由招标人填写，也可只列暂列金额总额，由投标人将上述暂列金额计入清单表-4中。

## 清单表-4.2 材料、工程设备暂估单价表
清单表-4.2
材料、工程设备暂估单价表
工程名称：配套国纳资源循环综合利用项目电力塔迁改工程项目-电缆工程 |  |  |  |  | 金额单位：元
序号 | 材料、工程设备名称 | 规格、型号 | 计量单位 | 单价（元） |  | 备注
一 | 建筑工程
二 | 安装工程
三 | 措施项目
注：本表由招标人填写，编制最高投标限价和投标报价时，需将上述材料暂估价计入全费用综合单价。

## 清单表-4.3 专业工程暂估价表
清单表-4.3
专业工程暂估价表
工程名称：配套国纳资源循环综合利用项目电力塔迁改工程项目-电缆工程
序号 | 工 程 名 称 | 主要工程内容 | 金 额（元） | 备注
| 电缆局部放电试验 |  | 45000
合计 |  |  | 45000
注：本表由招标人填写，由投标人将上述专业暂估价计入清单表-4中。

## 清单表-4.4 计日工表
清单表-4.4
计 日 工 表
工程名称：配套国纳资源循环综合利用项目电力塔迁改工程项目-电缆工程
编号 | 项目名称 | 计量单位 | 暂定数量 | 备注
3.1 | 人工
3.2 | 材料
3.3 | 施工机械
注：本表项目名称、暂定数量由招标人填写。编制最高投标限价时，单价由招标人按有关计价规定确定；投标时，单价由投标人自主报价，汇总计入清单表-4中。

## 清单表-4.5 施工总承包服务项目内容表
清单表-4.5
施工总承包服务项目内容表
工程名称：配套国纳资源循环综合利用项目电力塔迁改工程项目-电缆工程
序号 | 工 程 名 称 | 项目价值（元） | 服务内容 | 备注
注：本表由招标人按工程实际情况填写。

## 清单表-4.6 拆除工程项目清单
清单表-4.6
拆除工程项目清单
工程名称：配套国纳资源循环综合利用项目电力塔迁改工程项目-电缆工程
序号 | 项目名称 | 项目特征 | 计量单位 | 工程量 | 备注
| 拆除钢管杆（3吨/根） |  | 套 | 1
| 拆除角钢塔 （4吨/根） |  | 套 | 1
| 软跳线拆除（破坏性拆除） |  | 套 | 3
| 耐张转角杆塔绝缘子串拆除 35kV 单导线 破坏性拆除 |  | 组 | 6
| 直线杆塔悬垂绝缘子串拆除 35kV 针式 单串 破坏性拆除 |  | 串 | 3
| 避雷线、导线一般拆除 导线截面(mm2) 50以内 |  | KM | 0.11
注：本表由招标人按工程实际情况填写。

## 清单表-5 投标人采购设备（材料）表
清单表-5
投标人采购设备（材料）表
工程名称：配套国纳资源循环综合利用项目电力塔迁改工程项目-电缆工程
序号 | 设备（材料）名称 | 型号规格 | 计量单位 | 数量 | 单价（元） | 备注
注：本表由招标人填写，对投标人采购的设备及有品牌要求的材料，在此表中列出。如有暂估价的，招标人须在备注栏中说明。

## 清单表-6 招标人采购材料表
清单表-6
招标人采购材料表
工程名称：配套国纳资源循环综合利用项目电力塔迁改工程项目-电缆工程
序号 | 材料名称 | 型号规格 | 计量单位 | 数量 | 单价（元） | 交货地点及方式 | 备注
注：本表由招标人填写。