## 封-1 招标工程量清单封面【吉布胡朗图苏木甘珠花嘎查粪污无
|  | 吉布胡朗图苏木甘珠花嘎查粪污无害化处理项目巩固提升项目（生产垃圾堆放点）项目设备 |  | 工程
招标工程量清单
招 标 人：
(单位盖章)
造价咨询人：
(单位盖章)
年 月 日
封—1

## 扉-1 招标工程量清单扉页【吉布胡朗图苏木甘珠花嘎查粪污无
|  | 吉布胡朗图苏木甘珠花嘎查粪污无害化处理项目巩固提升项目（生产垃圾堆放点）项目设备 |  | 工程
招标工程量清单
招 标 人： |  |  | 造价咨询人：
| (单位盖章) |  |  |  | (单位资质专用章)
法定代表人 或其授权人： |  |  | 法定代表人 或其授权人：
| (签字或盖章) |  |  |  | (签字或盖章)
编 制 人： |  |  | 复 核 人：
| (造价人员签字盖专用章) |  |  |  | (造价工程师签字盖专用章)
扉—1
|  | 吉布胡朗图苏木甘珠花嘎查粪污无害化处理项目巩固提升项目（生产垃圾堆放点）项目设备 |  | 工程
招标工程量清单
编 制 时 间： | 年 月 日 |  | 复 核 时 间： |  | 年 月 日
扉—1

## 表-08 分部分项工程和单价措施项目清单与计价表【吉布胡朗
分部分项工程和单价措施项目清单与计价表
工程名称：吉布胡朗图苏木甘珠花嘎查粪污无害化处理项目巩固提升项目（生产垃圾堆放点）项目设备 |  |  |  | 标段：吉布胡朗图苏木甘珠花嘎查粪污无害化处理项目巩固提升项目（生产垃圾堆放点）项目 |  |  |  | 第 1 页 共 3 页
序号 | 项目编码 | 项目名称 | 项目特征描述 |  | 计量单位 | 工程量 | 金额（元）
[7 empty] | 综合单价 |  | 合价 | 其中
暂估价
整个项目
1 | 03B001 | 厂区院内防渗透 | 1.密度≥0.94g/cm3 2.屈服强度(应力）≥15N/mm 3.断裂强度（应力）≥27N/mm 4.屈服伸长率10-16% 5.直角撕裂强度≥125N 6.断裂伸长率≥700% 7.尺寸稳定性±2% 8.穿刺强度≥320N 9.耐环境应力开裂≥500h 10.碳黑含量2.0-2.8% 11.碳黑分散度10个数据中3级不多于1个,无4级、5级 12.氧化诱导时间（标准OIT）≥100min 13.氧化诱导时间（高压OIT）≥400min 14.14 85°C热老化(90d后常压OIT保留率)≥55% 15.低温冲击脆化性能通过% 16.抗紫外线强度（紫外线照射1600hr后标准OIT的保留）≥50% 17.水蒸气渗透系数≤1.0×10-13g.cm(cm2/s.pa) |  | m | 10000
2 | 03B002 | 50铲车 | 1.最大牵引力160kN、 2.最大掘起力≥170kN。 3.斗容范围2.7～5.0m³ 4.额定载质量5500kg、总质量17500kg、 5.长×宽×高8670×3024×3466mm、轴距(B)3300mm、轴距(B)3300mm、最小离地间隙(D)435mm、最大卸载高度(E)3420mm、对应卸载距离(G)1210mm 6.发动机功率170kW、发动机额定转速2000r/min、排量9500ml、最大扭距/转速 |  | 辆 | 1
本页小计
注：为计取规费等的使用，可在表中增设其中：“定额人工费”
表—08
分部分项工程和单价措施项目清单与计价表
工程名称：吉布胡朗图苏木甘珠花嘎查粪污无害化处理项目巩固提升项目（生产垃圾堆放点）项目设备 |  |  |  | 标段：吉布胡朗图苏木甘珠花嘎查粪污无害化处理项目巩固提升项目（生产垃圾堆放点）项目 |  |  |  | 第 2 页 共 3 页
序号 | 项目编码 | 项目名称 | 项目特征描述 |  | 计量单位 | 工程量 | 金额（元）
[7 empty] | 综合单价 |  | 合价 | 其中
暂估价
1150Nm/(1300~1500)(r/min)、排放标准GB 20891-2014(国四)。 7.三项和时间≤9.8s、工作装置液压系统压力21MPa。 8.空调形式:冷暖型 9.其他:燃油300L、液压油220L、发动机22L、变速箱44L驱动桥2×26L、制动系统加油量4L、防冻液加注55L、尿素加注30L。
3 | 03B003 | 8×4翻斗车（自卸车） | 1.发动机:320马力发动机，最大输入扭矩1600N·m，额定转速2600rpm， 2.驱动形式:8X4 3.变速箱:10个挡位 4.后桥:10t/单级双桥/5.571 5.车架:280/8+4双层 6.轴距:2050+2500+1300 7.前轴:5t双前轴 8.悬架:9/9/10 9.油箱:300L铝合金 10.轮 胎:10.00R20/18PR 11.整备质量:13000(Kg) 12.总质量:31000(Kg） 13.厢货尺寸:6200X2350X1500 14.其他配置:驾驶室:半高顶/2220(主驾气囊减震座椅、电动车窗、自动恒温空调、5寸彩色液晶屏组合仪表、多功能方向盘、蓝牙收放机(带5寸屏)、中控锁(1把中控钥匙+2把机械钥匙)、杆式后视镜、卤素大灯、不发光标徽、遮阳罩、前机械后机械悬置、手动翻转)。底盘:沙漠空滤器;ABS;软轴换挡;135Ah免维护蓄电池;铁质储气筒;水箱防虫网;变速器带取力器8齿 |  | 辆 | 1
本页小计
注：为计取规费等的使用，可在表中增设其中：“定额人工费”
表—08
分部分项工程和单价措施项目清单与计价表
工程名称：吉布胡朗图苏木甘珠花嘎查粪污无害化处理项目巩固提升项目（生产垃圾堆放点）项目设备 |  |  |  | 标段：吉布胡朗图苏木甘珠花嘎查粪污无害化处理项目巩固提升项目（生产垃圾堆放点）项目 |  |  |  | 第 3 页 共 3 页
序号 | 项目编码 | 项目名称 | 项目特征描述 |  | 计量单位 | 工程量 | 金额（元）
[7 empty] | 综合单价 |  | 合价 | 其中
暂估价
内花键;带前防护;带备胎;限速85km/h。 15.上装配置: 16.大厢尺寸:6200X2350X1500 17.底板厚度/边板厚度:底6边4 18.大厢板材型号:高强板 19.大厢举升形式(前举/中举/侧翻):前举
分部小计
措施项目
本页小计
合 计
注：为计取规费等的使用，可在表中增设其中：“定额人工费”
表—08