## 扉-1 招标工程量清单扉页
|  | 2026年月季公园水毁修复项目-喷泉提升改造 |  | 工程
招标工程量清单
招 标 人： |  |  | 造价咨询人：
| (单位盖章) |  |  |  | (单位资质专用章)
法定代表人 或其授权人： |  |  | 法定代表人 或其授权人：
| (签字或盖章) |  |  |  | (签字或盖章)
编 制 人： |  |  | 复 核 人：
| (造价人员签字盖专用章) |  |  |  | (造价工程师签字盖专用章)
编 制 时 间： | 年 月 日 |  | 复 核 时 间： |  | 年 月 日
扉—1

## 表-08 分部分项工程和单价措施项目清单与计价表
分部分项工程和单价措施项目清单与计价表
工程名称：2026年月季公园水毁修复项目-喷泉提升改造 |  |  |  | 标段：2026年月季公园水毁修复项目 |  |  |  | 第 1 页 共 57 页
序号 | 项目编码 | 项目名称 | 项目特征描述 |  | 计量单位 | 工程量 | 金额（元）
[7 empty] | 综合单价 |  | 合价 | 其中
暂估价
| 一 | S1哈达传情
1 | 050103002005 | 直流喷头 | 1.名称：不锈钢喷头 2.规格：DN32-12 3.包含对丝、弯头 4.定制.连接口口径38mm．出水口口径12mm 5.CJ/T 209-2016《喷泉喷头》ISO9000 国家标准 6.304不锈钢材质，防腐耐用。 7.螺纹连接 |  | 个 | 199
2 | 031003001008 | 螺纹阀门 | 1.类型:电磁阀 2.材质:不锈钢 3.规格、压力等级:DN32 4.国标生产，耐腐蚀材质，水下长期耐用 主体采用304不锈钢阀体，淡水、景观池水不易生锈结垢，抗酸碱、抗氧化，常年泡水不易损坏变形。 5.IP68深度防水 线圈整体环氧密封工艺，全密闭防水结构，可长期浸没水底使用，防潮防渗水，杜绝电路短路、漏电隐患，户外水景、水下安装。 6.采用DC24V安全低压供电，启闭响应速度快，支持频繁启停、快慢切换，能精准跟随音乐节奏、DMX512灯光同步联动，水柱起伏、跳跃效果整齐顺滑。 |  | 个 | 199
3 | 030109001008 | 喷泉专用泵 | 1.名称:喷泉专用泵 2.型号:QS65-18-5.5 3.泵体材质铸铁，多级叶轮，高扬程、大流量，适用于大型音乐喷泉、广场喷泉、高喷景观。 4.特点：静音、（淡水/弱酸碱）耐腐蚀。 5.SP高扬程喷泉泵，高效节能：电机效率高，长期运行省电。 6.可频繁启动：适配音乐 |  | 台 | 26
本页小计
注：为计取规费等的使用，可在表中增设其中：“定额人工费”
表—08
分部分项工程和单价措施项目清单与计价表
工程名称：2026年月季公园水毁修复项目-喷泉提升改造 |  |  |  | 标段：2026年月季公园水毁修复项目 |  |  |  | 第 2 页 共 57 页
序号 | 项目编码 | 项目名称 | 项目特征描述 |  | 计量单位 | 工程量 | 金额（元）
[7 empty] | 综合单价 |  | 合价 | 其中
暂估价
喷泉启停节奏。
4 | 030404024018 | 变频器 | 1.名称:变频器 2.规格:7.5KW 3.低频转矩大，带载强V/F+简易矢量，0.5Hz可达150%转矩 4.强化涂层PCB+分离式散热风道，防尘防潮；EMC抗干扰 5.阻燃ABS工程塑料 6.防护等级IP20 |  | 台 | 26
5 | 031003011011 | 法兰 | 1.名称：连接阀兰，球铁材质 2.规格：DN80 |  | 片 | 24
6 | 030412004007 | 水下512LED全色灯 | 1.名称:水下彩灯 2.型号:512不锈钢24V36W 3.类型：DMX512 4..通过CE、UL、IP68等多项认证，符合国标与国际标准。 5.采用进口LED芯片，光效高、寿命长达50,000小时+ 6.材质：304不锈钢 ；钢化玻璃镜面 7.功率：36w（24V）； 8.颜色：七彩；特点：配散热器；工作电压：24V 9.灯珠及芯片：优质灯珠，品牌芯片 10.防水等级：IP68；防触电保护等级：不低于Ⅱ类 11.使用寿命：不少于5万小时；散热：具有良好散热措施，满足完全水淹没时仍能正常使用的要求 12.工作温度：在-10℃～40℃可正常使用 |  | 套 | 199
7 | 030408001027 | 电力电缆 | 1.名称:水下电缆 2.型号:JHS3*4+1 3.含电缆铜鼻子、电缆头制作 4.铺设方式：水下、穿电缆沟综合考虑 5. 国家级标准： CCC认 |  | m | 3120
本页小计
注：为计取规费等的使用，可在表中增设其中：“定额人工费”
表—08
分部分项工程和单价措施项目清单与计价表
工程名称：2026年月季公园水毁修复项目-喷泉提升改造 |  |  |  | 标段：2026年月季公园水毁修复项目 |  |  |  | 第 3 页 共 57 页
序号 | 项目编码 | 项目名称 | 项目特征描述 |  | 计量单位 | 工程量 | 金额（元）
[7 empty] | 综合单价 |  | 合价 | 其中
暂估价
证、CQC认证GB/T 50525-2-21 / IEC 60245-4 . 6.JHS型：耐水压和柔韧性。 7.防护等级：IP68
8 | 030408001065 | 电力电缆 | 1.名称:水下电缆 2.型号:JHS40*0.75+1 3.含电缆铜鼻子、电缆头制作 4.铺设方式：水下、穿电缆沟综合考虑 5. 国家级标准： CCC认证、CQC认证GB/T 50525-2-21 / IEC 60245-4 . 6.JHS型：耐水压和柔韧性。 7.防护等级：IP68 |  | m | 800
9 | 030408001066 | 电力电缆 | 1.名称:水下电缆 2.型号:JHS2*1 3.含电缆铜鼻子、电缆头制作 4.铺设方式：水下、穿电缆沟综合考虑 5. 国家级标准： CCC认证、CQC认证GB/T 50525-2-21 / IEC 60245-4 . 6.JHS型：耐水压和柔韧性。 7.防护等级：IP68 |  | m | 1500
10 | 030408001067 | 电力电缆 | 1.名称:水下电缆 2.型号:JHS2*6 3.含电缆铜鼻子、电缆头制作 4.铺设方式：水下、穿电缆沟综合考虑 5. 国家级标准： CCC认证、CQC认证GB/T 50525-2-21 / IEC 60245-4 . 6.JHS型：耐水压和柔韧性。 7.防护等级：IP68 |  | m | 800
11 | 030411004023 | 彩灯信号屏蔽电线 | 1.名称:彩灯信号屏蔽电线 |  | m | 800
本页小计
注：为计取规费等的使用，可在表中增设其中：“定额人工费”
表—08
分部分项工程和单价措施项目清单与计价表
工程名称：2026年月季公园水毁修复项目-喷泉提升改造 |  |  |  | 标段：2026年月季公园水毁修复项目 |  |  |  | 第 4 页 共 57 页
序号 | 项目编码 | 项目名称 | 项目特征描述 |  | 计量单位 | 工程量 | 金额（元）
[7 empty] | 综合单价 |  | 合价 | 其中
暂估价
2.型号:JHSP3*1.5 3.含电缆铜鼻子、电缆头制作 4.铺设方式：水下、穿电缆沟综合考虑 5. 国家级标准： CCC认证、CQC认证GB/T 50525-2-21 / IEC 60245-4 . 6.JHS型：耐水压和柔韧性。 7.防护等级：IP68
分部小计
| 二 | S2暖城倾情
12 | 050103002006 | 喷头 | 1.名称：304#不锈钢喷头 2.规格：DN50-20 3.定制.连接口口径63mm．出水口口径24mm 4.CJ/T 209-2016《喷泉喷头》ISO9000 国家标准 5.304不锈钢材质，防腐耐用。 6.螺纹连接 |  | 个 | 30
13 | 030404024021 | 数控系统 | 1.国际标准：专用喷泉运动控制器 2.一维单轴（X轴水平摇摆），可扩展多轴同步 3.防护等级：IP68长期浸水 |  | 台 | 30
14 | 030109001015 | 喷泉专用泵 | 1.名称:喷泉专用泵 2.型号:QS25-26-3 3.泵体材质铸铁，多级叶轮，高扬程、大流量，适用于大型音乐喷泉、广场喷泉、高喷景观。 4.特点：静音、（淡水/弱酸碱）耐腐蚀。 5.SP高扬程喷泉泵，高效节能：电机效率高，长期运行省电。 6.可频繁启动：适配音乐喷泉启停节奏。 |  | 台 | 30
15 | 030902003001 | 不锈钢管管件 | 1.名称：不锈钢弯头 规格：DN50 |  | 个 | 30
16 | 030412004031 | 水下512LED全色 | 1.名称:水下彩灯 |  | 套 | 60
本页小计
注：为计取规费等的使用，可在表中增设其中：“定额人工费”
表—08
分部分项工程和单价措施项目清单与计价表
工程名称：2026年月季公园水毁修复项目-喷泉提升改造 |  |  |  | 标段：2026年月季公园水毁修复项目 |  |  |  | 第 5 页 共 57 页
序号 | 项目编码 | 项目名称 | 项目特征描述 |  | 计量单位 | 工程量 | 金额（元）
[7 empty] | 综合单价 |  | 合价 | 其中
暂估价
|  | 灯 | 2.型号:512不锈钢24V36W 3.类型：DMX512 4..通过CE、UL、IP68等多项认证，符合国标与国际标准。 5.采用进口LED芯片，光效高、寿命长达50,000小时+ 6.材质：304不锈钢 ；钢化玻璃镜面 7.功率：36w（24V）； 8.颜色：七彩；特点：配散热器；工作电压：24V 9.灯珠及芯片：优质灯珠，品牌芯片 10.防水等级：IP68；防触电保护等级：不低于Ⅱ类 11.使用寿命：不少于5万小时；散热：具有良好散热措施，满足完全水淹没时仍能正常使用的要求 12.工作温度：在-10℃～40℃可正常使用
17 | 030404024019 | 变频器 | 1.名称:变频器 2.规格:5.5KW 3.低频转矩大，带载强V/F+简易矢量，0.5Hz可达150%转矩 4.强化涂层PCB+分离式散热风道，防尘防潮；EMC抗干扰 5.阻燃ABS工程塑料 6.防护等级IP20 |  | 台 | 30
18 | 030408001028 | 电力电缆 | 1.名称:水下电缆 2.型号:JHS4*2.5 3.含电缆铜鼻子、电缆头制作 4.铺设方式：水下、穿电缆沟综合考虑 5. 国家级标准： CCC认证、CQC认证GB/T 50525-2-21 / IEC 60245-4 . 6.JHS型：耐水压和柔韧性。 7.防护等级：IP68 |  | m | 4600
本页小计
注：为计取规费等的使用，可在表中增设其中：“定额人工费”
表—08
分部分项工程和单价措施项目清单与计价表
工程名称：2026年月季公园水毁修复项目-喷泉提升改造 |  |  |  | 标段：2026年月季公园水毁修复项目 |  |  |  | 第 6 页 共 57 页
序号 | 项目编码 | 项目名称 | 项目特征描述 |  | 计量单位 | 工程量 | 金额（元）
[7 empty] | 综合单价 |  | 合价 | 其中
暂估价
19 | 030411004024 | 电机信号屏蔽电线 | 1.名称:电机信号屏蔽电线 2.型号:JHSP3*1.5 3.含电缆铜鼻子、电缆头制作 4.铺设方式：水下、穿电缆沟综合考虑 5. 国家级标准： CCC认证、CQC认证GB/T 50525-2-21 / IEC 60245-4 . 6.JHS型：耐水压和柔韧性。 7.防护等级：IP68 |  | m | 4600
20 | 030408001068 | 电力电缆 | 1.名称:水下电缆 2.型号:JHS3*2.5+1 3.含电缆铜鼻子、电缆头制作 4.铺设方式：水下、穿电缆沟综合考虑 5. 国家级标准： CCC认证、CQC认证GB/T 50525-2-21 / IEC 60245-4 . 6.JHS型：耐水压和柔韧性。 7.防护等级：IP68 |  | m | 4600
21 | 031002002057 | 水泵支架 | 水泵支架 |  | 套 | 60
22 | 030408001069 | 电力电缆 | 1.名称:水下电缆 2.型号:JHS2*6 3.含电缆铜鼻子、电缆头制作 4.铺设方式：水下、穿电缆沟综合考虑 5. 国家级标准： CCC认证、CQC认证GB/T 50525-2-21 / IEC 60245-4 . 6.JHS型：耐水压和柔韧性。 7.防护等级：IP68 |  | m | 800
23 | 030411004025 | 彩灯信号屏蔽电线 | 1.名称:彩灯信号屏蔽电线 2.型号:JHSP3*1.5 3.含电缆铜鼻子、电缆头制作 4.铺设方式：水下、穿电 |  | m | 800
本页小计
注：为计取规费等的使用，可在表中增设其中：“定额人工费”
表—08
分部分项工程和单价措施项目清单与计价表
工程名称：2026年月季公园水毁修复项目-喷泉提升改造 |  |  |  | 标段：2026年月季公园水毁修复项目 |  |  |  | 第 7 页 共 57 页
序号 | 项目编码 | 项目名称 | 项目特征描述 |  | 计量单位 | 工程量 | 金额（元）
[7 empty] | 综合单价 |  | 合价 | 其中
暂估价
缆沟综合考虑 5. 国家级标准： CCC认证、CQC认证GB/T 50525-2-21 / IEC 60245-4 . 6.JHS型：耐水压和柔韧性。 7.防护等级：IP68
分部小计
| 三 | S3百花争艳
24 | 050103002007 | 直流喷头 | 1.名称：不锈钢直流喷头 2.规格：DN40 3.包含对丝 4.定制.连接口口径47mm.出水25mm多出口连接口20mm出水口． 5.CJ/T 209-2016《喷泉喷头》ISO9000 国家标准 6.304不锈钢材质，防腐耐用。 7.螺纹连接 |  | 个 | 80
25 | 031003001009 | 螺纹阀门 | 1.类型:电磁阀 2.材质:不锈钢 3.规格、压力等级:DN40 |  | 个 | 114
26 | 030502002001 | 水泵减震垫 | 水泵减震垫及泵卡 |  | 个 | 160
27 | 030412004032 | 水下512LED全色灯 | 1.名称:水下彩灯 2.型号:512不锈钢24V36W 3.类型：DMX512 4..通过CE、UL、IP68等多项认证，符合国标与国际标准。 5.采用进口LED芯片，光效高、寿命长达50,000小时+ 6.材质：304不锈钢 ；钢化玻璃镜面 7.功率：36w（24V）； 8.颜色：七彩；特点：配散热器；工作电压：24V 9.灯珠及芯片：优质灯珠，品牌芯片 10.防水等级：IP68；防触电保护等级：不低于Ⅱ类 |  | 套 | 160
本页小计
注：为计取规费等的使用，可在表中增设其中：“定额人工费”
表—08
分部分项工程和单价措施项目清单与计价表
工程名称：2026年月季公园水毁修复项目-喷泉提升改造 |  |  |  | 标段：2026年月季公园水毁修复项目 |  |  |  | 第 8 页 共 57 页
序号 | 项目编码 | 项目名称 | 项目特征描述 |  | 计量单位 | 工程量 | 金额（元）
[7 empty] | 综合单价 |  | 合价 | 其中
暂估价
11.使用寿命：不少于5万小时；散热：具有良好散热措施，满足完全水淹没时仍能正常使用的要求 12.工作温度：在-10℃～40℃可正常使用
28 | 030408001070 | 电磁阀电缆 | 1.名称:水下电缆 2.型号:JHS40*0.75+1 3.含电缆铜鼻子、电缆头制作 4.铺设方式：水下、穿电缆沟综合考虑 5. 国家级标准：GB/T 50525-2-21 / IEC 60245-4 等国家标准. 6. CCC认证、CQC认证 7.JHS型：采用高纯度的紫铜线或裸铜线，确保良好的导电性能.专为潜水电机等水下设备设计的防水橡套软电缆，具有优异的防水、耐水压和柔韧性。 8.绝缘和护套均采用高密度防水橡胶，能有效抵御水压，保证电气性能稳定，适应与深水下防护. |  | m | 240
29 | 030408001072 | 电力电缆 | 1.名称:水下电缆 2.型号:JHS2*1 3.含电缆铜鼻子、电缆头制作 4.铺设方式：水下、穿电缆沟综合考虑 5. 国家级标准： CCC认证、CQC认证GB/T 50525-2-21 / IEC 60245-4 . 6.JHS型：耐水压和柔韧性。 7.防护等级：IP68 |  | m | 2000
30 | 030408001071 | 电力电缆 | 1.名称:水下电缆 2.型号:JHS2*6 3.含电缆铜鼻子、电缆头制作 4.铺设方式：水下、穿电缆沟综合考虑 5. 国家级标准： CCC认 |  | m | 800
本页小计
注：为计取规费等的使用，可在表中增设其中：“定额人工费”
表—08
分部分项工程和单价措施项目清单与计价表
工程名称：2026年月季公园水毁修复项目-喷泉提升改造 |  |  |  | 标段：2026年月季公园水毁修复项目 |  |  |  | 第 9 页 共 57 页
序号 | 项目编码 | 项目名称 | 项目特征描述 |  | 计量单位 | 工程量 | 金额（元）
[7 empty] | 综合单价 |  | 合价 | 其中
暂估价
证、CQC认证GB/T 50525-2-21 / IEC 60245-4 . 6.JHS型：耐水压和柔韧性。 7.防护等级：IP68
31 | 031002002058 | 水泵支架 | 水泵支架 |  | 套 | 160
32 | 030411004026 | 彩灯信号屏蔽电线 | 1.名称:彩灯信号屏蔽电线 2.型号:JHSP3*1.5 3.含电缆铜鼻子、电缆头制作 4.铺设方式：水下、穿电缆沟综合考虑 5. 国家级标准： CCC认证、CQC认证GB/T 50525-2-21 / IEC 60245-4 . 6.JHS型：耐水压和柔韧性。 7.防护等级：IP68 |  | m | 800
分部小计
| 四 | S4圆融如意
33 | 050103002008 | 直流喷头 | 1.名称：不锈钢喷头 2.规格：DN15 3.包含对丝 4.定制.连接口口径20mm，出水口口径8mm 5.CJ/T 209-2016《喷泉喷头》ISO9000 国家标准 6.304不锈钢材质，防腐耐用。 7.螺纹连接 |  | 个 | 856
34 | 031003001010 | 螺纹阀门 | 1.类型:电磁阀 2.材质:不锈钢 3.规格、压力等级:DN15 |  | 个 | 856
35 | 030109001027 | 喷泉专用泵 | 1.名称:喷泉专用泵 2.型号:QS65-7-2.2 3.泵体材质铸铁，多级叶轮，高扬程、大流量，适用于大型音乐喷泉、广场喷泉、高喷景观。 4.特点：静音、（淡水/弱酸碱）耐腐蚀。 5.SP高扬程喷泉泵，高效 |  | 台 | 48
本页小计
注：为计取规费等的使用，可在表中增设其中：“定额人工费”
表—08
分部分项工程和单价措施项目清单与计价表
工程名称：2026年月季公园水毁修复项目-喷泉提升改造 |  |  |  | 标段：2026年月季公园水毁修复项目 |  |  |  | 第 10 页 共 57 页
序号 | 项目编码 | 项目名称 | 项目特征描述 |  | 计量单位 | 工程量 | 金额（元）
[7 empty] | 综合单价 |  | 合价 | 其中
暂估价
节能：电机效率高，长期运行省电。 6.可频繁启动：适配音乐喷泉启停节奏。
36 | 030404024020 | 变频器 | 1.名称:变频器 2.规格:VFC3C-4 3.低频转矩大，带载强V/F+简易矢量，0.5Hz可达150%转矩 4.强化涂层PCB+分离式散热风道，防尘防潮；EMC抗干扰 5.阻燃ABS工程塑料 6.防护等级IP20 |  | 台 | 48
37 | 031003011012 | 法兰 | 1.名称：连接阀兰，球铁材质 2.规格：维修 |  | 片 | 46
38 | 031002002059 | 彩灯固定支架 | 1.名称：彩灯固定支架 2.非标制作 |  | 套 | 1712
39 | 030412004033 | 水下512LED全色灯 | 1.名称:水下彩灯 2.型号:512不锈钢24V36W 3.类型：DMX512 4..通过CE、UL、IP68等多项认证，符合国标与国际标准。 5.采用进口LED芯片，光效高、寿命长达50,000小时+ 6.材质：304不锈钢 ；钢化玻璃镜面 7.功率：36w（24V）； 8.颜色：七彩；特点：配散热器；工作电压：24V 9.灯珠及芯片：优质灯珠，品牌芯片 10.防水等级：IP68；防触电保护等级：不低于Ⅱ类 11.使用寿命：不少于5万小时；散热：具有良好散热措施，满足完全水淹没时仍能正常使用的要求 12.工作温度：在-10℃～40℃可正常使用 |  | 套 | 856
40 | 030408001032 | 电力电缆 | 1.名称:水下电缆 2.型号:JHS3*2.5+1 3.含电缆铜鼻子、电缆头 |  | m | 5760
本页小计
注：为计取规费等的使用，可在表中增设其中：“定额人工费”
表—08
分部分项工程和单价措施项目清单与计价表
工程名称：2026年月季公园水毁修复项目-喷泉提升改造 |  |  |  | 标段：2026年月季公园水毁修复项目 |  |  |  | 第 11 页 共 57 页
序号 | 项目编码 | 项目名称 | 项目特征描述 |  | 计量单位 | 工程量 | 金额（元）
[7 empty] | 综合单价 |  | 合价 | 其中
暂估价
制作 4.铺设方式：水下、穿电缆沟综合考虑 5. 国家级标准：GB/T 50525-2-21 / IEC 60245-4 等国家标准. 6. CCC认证、CQC认证 7.JHS型：采用高纯度的紫铜线或裸铜线，确保良好的导电性能.专为潜水电机等水下设备设计的防水橡套软电缆，具有优异的防水、耐水压和柔韧性。 8.绝缘和护套均采用高密度防水橡胶，能有效抵御水压，保证电气性能稳定，适应与深水下防护.
41 | 031002002060 | 水泵支架 | 水泵支架 |  | 套 | 96
42 | 030408001073 | 电力电缆 | 1.名称:水下电缆 2.型号:JHS2*6 3.含电缆铜鼻子、电缆头制作 4.铺设方式：水下、穿电缆沟综合考虑 5. 国家级标准： CCC认证、CQC认证GB/T 50525-2-21 / IEC 60245-4 . 6.JHS型：耐水压和柔韧性。 7.防护等级：IP68 |  | m | 800
43 | 030411004010 | 彩灯信号屏蔽电线 | 1.名称:彩灯信号屏蔽电线 2.型号:JHSP3*1.5 3.含电缆铜鼻子、电缆头制作 4.铺设方式：水下、穿电缆沟综合考虑 5. 国家级标准： CCC认证、CQC认证GB/T 50525-2-21 / IEC 60245-4 . 6.JHS型：耐水压和柔韧性。 7.防护等级：IP68 |  | m | 800
分部小计
本页小计
注：为计取规费等的使用，可在表中增设其中：“定额人工费”
表—08
分部分项工程和单价措施项目清单与计价表
工程名称：2026年月季公园水毁修复项目-喷泉提升改造 |  |  |  | 标段：2026年月季公园水毁修复项目 |  |  |  | 第 12 页 共 57 页
序号 | 项目编码 | 项目名称 | 项目特征描述 |  | 计量单位 | 工程量 | 金额（元）
[7 empty] | 综合单价 |  | 合价 | 其中
暂估价
S5扇形水幕
44 | 050103002018 | 水幕喷头 | 1.名称:不锈钢水幕喷头 2.型号、规格:SM200 3.定制.连接口口径.25mm 出水成扇形． 4.CJ/T 209-2016《喷泉喷头》ISO9000 国家标准 5.304不锈钢材质，防腐耐用。 6.螺纹连接 |  | 个 | 1
45 | 030109001028 | 喷泉专用泵 | 1.名称:喷泉专用泵 2.型号:250QJ100-160-55 3.泵体材质铸铁，多级叶轮，高扬程、大流量，适用于大型音乐喷泉、广场喷泉、高喷景观。 4.特点：静音、（淡水/弱酸碱）耐腐蚀。 5.SP高扬程喷泉泵，高效节能：电机效率高，长期运行省电。 6.可频繁启动：适配音乐喷泉启停节奏。 |  | 台 | 2
46 | 030404024022 | 软启动 | 1.名称:软启动 2.规格:75KW |  | 台 | 2
47 | 031008003002 | 二级稳压箱 | 1.名称：整流稳压箱 2.维修 |  | 台 | 1
48 | 031003011014 | 法兰 | 1.名称：连接阀兰，球铁材质 2.规格：维修 |  | 片 | 2
49 | 030408001074 | 电力电缆 | 1.名称:水下电缆 2.型号:JHS3*50 3.含电缆铜鼻子、电缆头制作 4.铺设方式：水下、穿电缆沟综合考虑 5. 国家级标准： CCC认证、CQC认证GB/T 50525-2-21 / IEC 60245-4 . 6.JHS型：耐水压和柔韧性。 7.防护等级：IP68 |  | m | 440
50 | 030506007003 | 投影机 | 1.名称:投影仪 2.规格:21000流明 3.包含投影固定装置、连 |  | 台 | 1
本页小计
注：为计取规费等的使用，可在表中增设其中：“定额人工费”
表—08
分部分项工程和单价措施项目清单与计价表
工程名称：2026年月季公园水毁修复项目-喷泉提升改造 |  |  |  | 标段：2026年月季公园水毁修复项目 |  |  |  | 第 13 页 共 57 页
序号 | 项目编码 | 项目名称 | 项目特征描述 |  | 计量单位 | 工程量 | 金额（元）
[7 empty] | 综合单价 |  | 合价 | 其中
暂估价
接件等 4.工程投影仪 PT-RZ21K/PT-SRZ21KC（WUXGA） 5.核心光学（PT-RZ21K/PT-SRZ21KC)21,000流明，亮度均匀性90% 6.支持3D投影
51 | 030506007004 | 定制投影镜头 | 投影镜头，长焦 |  | 台 | 1
52 | 040804003002 | 接线箱 | 1.名称：室外不锈钢防雨箱1200*1000*800 |  | 个 | 1
53 | 080609002001 | 计算机终端 | 电脑工控主机 |  | 台 | 1
54 | 030501017002 | 软件 | 水幕电影控制软件 |  | 项 | 1
55 | 030502007003 | 光缆 | 1.名称:投影仪光缆线 2.规格:GM654 |  | m | 220
56 | 030408001075 | 电力电缆 | 1.名称:水下电缆 2.型号:JHS2*6 3.含电缆铜鼻子、电缆头制作 4.铺设方式：水下、穿电缆沟综合考虑 5. 国家级标准： CCC认证、CQC认证GB/T 50525-2-21 / IEC 60245-4 . 6.JHS型：耐水压和柔韧性。 7.防护等级：IP68 |  | m | 220
分部小计
S6轻歌曼舞
57 | 050103002019 | 直流喷头 | 1.名称：不锈钢喷头 2.规格：DN25-12 3.包含对丝、活接套、单丝头30CM-DN25 4.定制.连接口口径32mm.出水红口径12mm. 5.CJ/T 209-2016《喷泉喷头》ISO9000 国家标准 6.304不锈钢材质，防腐耐用。 7.螺纹连接 |  | 个 | 215
58 | 030109001029 | 喷泉专用泵 | 1.名称:喷泉专用泵 |  | 台 | 8
本页小计
注：为计取规费等的使用，可在表中增设其中：“定额人工费”
表—08
分部分项工程和单价措施项目清单与计价表
工程名称：2026年月季公园水毁修复项目-喷泉提升改造 |  |  |  | 标段：2026年月季公园水毁修复项目 |  |  |  | 第 14 页 共 57 页
序号 | 项目编码 | 项目名称 | 项目特征描述 |  | 计量单位 | 工程量 | 金额（元）
[7 empty] | 综合单价 |  | 合价 | 其中
暂估价
2.型号:QS65-18-5.5 3.泵体材质铸铁，多级叶轮，高扬程、大流量，适用于大型音乐喷泉、广场喷泉、高喷景观。 4.特点：静音、（淡水/弱酸碱）耐腐蚀。 5.SP高扬程喷泉泵，高效节能：电机效率高，长期运行省电。 6.可频繁启动：适配音乐喷泉启停节奏。
59 | 030404024023 | 摇摆系统 | 1.名称：摇摆系统，热镀锌 2.规格：DN80 |  | 套 | 3
60 | 030412004034 | 装饰灯 | 1.名称:水下摇摆机，铸铁 2.规格:3KW |  | 套 | 3
61 | 031002002061 | 彩灯固定支架 | 1.名称：彩灯固定支架 2.非标制作 |  | 套 | 430
62 | 030412004035 | 水下512LED全色灯 | 1.名称:水下彩灯 2.型号:512不锈钢24V36W 3.类型：DMX512 4..通过CE、UL、IP68等多项认证，符合国标与国际标准。 5.采用进口LED芯片，光效高、寿命长达50,000小时+ 6.材质：304不锈钢 ；钢化玻璃镜面 7.功率：36w（24V）； 8.颜色：七彩；特点：配散热器；工作电压：24V 9.灯珠及芯片：优质灯珠，品牌芯片 10.防水等级：IP68；防触电保护等级：不低于Ⅱ类 11.使用寿命：不少于5万小时；散热：具有良好散热措施，满足完全水淹没时仍能正常使用的要求 12.工作温度：在-10℃～40℃可正常使用 |  | 套 | 215
63 | 030408001076 | 电力电缆 | 1.名称:水下电缆 |  | m | 1500
本页小计
注：为计取规费等的使用，可在表中增设其中：“定额人工费”
表—08
分部分项工程和单价措施项目清单与计价表
工程名称：2026年月季公园水毁修复项目-喷泉提升改造 |  |  |  | 标段：2026年月季公园水毁修复项目 |  |  |  | 第 15 页 共 57 页
序号 | 项目编码 | 项目名称 | 项目特征描述 |  | 计量单位 | 工程量 | 金额（元）
[7 empty] | 综合单价 |  | 合价 | 其中
暂估价
2.型号:JHS3*4+1 3.含电缆铜鼻子、电缆头制作 4.铺设方式：水下、穿电缆沟综合考虑 5. 国家级标准： CCC认证、CQC认证GB/T 50525-2-21 / IEC 60245-4 . 6.JHS型：耐水压和柔韧性。 7.防护等级：IP68
64 | 030408001077 | 电力电缆 | 1.名称:水下电缆 2.型号:JHS3*2.5+1 3.含电缆铜鼻子、电缆头制作 4.铺设方式：水下、穿电缆沟综合考虑 5. 国家级标准： CCC认证、CQC认证GB/T 50525-2-21 / IEC 60245-4 . 6.JHS型：耐水压和柔韧性。 7.防护等级：IP68 |  | m | 960
65 | 030408001078 | 电力电缆 | 1.名称:水下电缆 2.型号:JHS2*6 3.含电缆铜鼻子、电缆头制作 4.铺设方式：水下、穿电缆沟综合考虑 5. 国家级标准： CCC认证、CQC认证GB/T 50525-2-21 / IEC 60245-4 . 6.JHS型：耐水压和柔韧性。 7.防护等级：IP68 |  | m | 600
66 | 030411004027 | 彩灯信号屏蔽电线 | 1.名称:彩灯信号屏蔽电线 2.型号:JHSP3*1.5 3.含电缆铜鼻子、电缆头制作 4.铺设方式：水下、穿电缆沟综合考虑 5. 国家级标准： CCC认证、CQC认证GB/T |  | m | 600
本页小计
注：为计取规费等的使用，可在表中增设其中：“定额人工费”
表—08
分部分项工程和单价措施项目清单与计价表
工程名称：2026年月季公园水毁修复项目-喷泉提升改造 |  |  |  | 标段：2026年月季公园水毁修复项目 |  |  |  | 第 16 页 共 57 页
序号 | 项目编码 | 项目名称 | 项目特征描述 |  | 计量单位 | 工程量 | 金额（元）
[7 empty] | 综合单价 |  | 合价 | 其中
暂估价
50525-2-21 / IEC 60245-4 . 6.JHS型：耐水压和柔韧性。 7.防护等级：IP68
分部小计
| 五 | S7雷霆万钧
67 | 050103002009 | 喷头 | 1.名称：不锈钢直流喷头 2.规格：DN80 3.定制.连接口口径89mm.出水口口径28mm. 4.CJ/T 209-2016《喷泉喷头》ISO9000 国家标准 5.304不锈钢材质，防腐耐用。 6.螺纹连接 |  | 个 | 32
68 | 030109001030 | 喷泉专用泵 | 1.名称:喷泉专用泵 2.型号:QS40-30-5.5 3.泵体材质铸铁，多级叶轮，高扬程、大流量，适用于大型音乐喷泉、广场喷泉、高喷景观。 4.特点：静音、（淡水/弱酸碱）耐腐蚀。 5.SP高扬程喷泉泵，高效节能：电机效率高，长期运行省电。 6.可频繁启动：适配音乐喷泉启停节奏。 |  | 台 | 32
69 | 031002002062 | 水泵支架 | 水泵支架 |  | 套 | 64
70 | 031002002063 | 专用泵卡 | 专用泵卡 |  | 套 | 64
71 | 031008003003 | 二级稳压箱 | 1.名称：整流稳压箱 2.维修 |  | 台 | 21
72 | 030404024025 | 变频器 | 1.名称:变频器 2.规格:VFC3C-7.5 3.低频转矩大，带载强V/F+简易矢量，0.5Hz可达150%转矩 4.强化涂层PCB+分离式散热风道，防尘防潮；EMC抗干扰 5.阻燃ABS工程塑料 6.防护等级IP20 |  | 台 | 32
73 | 030412004036 | 水下512LED全色 | 1.名称:水下彩灯 |  | 套 | 64
本页小计
注：为计取规费等的使用，可在表中增设其中：“定额人工费”
表—08
分部分项工程和单价措施项目清单与计价表
工程名称：2026年月季公园水毁修复项目-喷泉提升改造 |  |  |  | 标段：2026年月季公园水毁修复项目 |  |  |  | 第 17 页 共 57 页
序号 | 项目编码 | 项目名称 | 项目特征描述 |  | 计量单位 | 工程量 | 金额（元）
[7 empty] | 综合单价 |  | 合价 | 其中
暂估价
|  | 灯 | 2.型号:512不锈钢24V36W 3.类型：DMX512 4..通过CE、UL、IP68等多项认证，符合国标与国际标准。 5.采用进口LED芯片，光效高、寿命长达50,000小时+ 6.材质：304不锈钢 ；钢化玻璃镜面 7.功率：36w（24V）； 8.颜色：七彩；特点：配散热器；工作电压：24V 9.灯珠及芯片：优质灯珠，品牌芯片 10.防水等级：IP68；防触电保护等级：不低于Ⅱ类 11.使用寿命：不少于5万小时；散热：具有良好散热措施，满足完全水淹没时仍能正常使用的要求 12.工作温度：在-10℃～40℃可正常使用
74 | 031002002064 | 彩灯固定支架 | 1.名称：彩灯固定支架 2.非标制作 |  | 套 | 128
75 | 030408001079 | 电力电缆 | 1.名称:水下电缆 2.型号:JHS3*6+1 3.含电缆铜鼻子、电缆头制作 4.铺设方式：水下、穿电缆沟综合考虑 5. 国家级标准： CCC认证、CQC认证GB/T 50525-2-21 / IEC 60245-4 . 6.JHS型：耐水压和柔韧性。 7.防护等级：IP68 |  | m | 5840
76 | 030408001080 | 电力电缆 | 1.名称:水下电缆 2.型号:JHS2*6 3.含电缆铜鼻子、电缆头制作 4.铺设方式：水下、穿电缆沟综合考虑 5. 国家级标准： CCC认证、CQC认证GB/T |  | m | 800
本页小计
注：为计取规费等的使用，可在表中增设其中：“定额人工费”
表—08
分部分项工程和单价措施项目清单与计价表
工程名称：2026年月季公园水毁修复项目-喷泉提升改造 |  |  |  | 标段：2026年月季公园水毁修复项目 |  |  |  | 第 18 页 共 57 页
序号 | 项目编码 | 项目名称 | 项目特征描述 |  | 计量单位 | 工程量 | 金额（元）
[7 empty] | 综合单价 |  | 合价 | 其中
暂估价
50525-2-21 / IEC 60245-4 . 6.JHS型：耐水压和柔韧性。 7.防护等级：IP68
77 | 030411004028 | 彩灯信号屏蔽电线 | 1.名称:彩灯信号屏蔽电线 2.型号:JHSP3*1.5 3.含电缆铜鼻子、电缆头制作 4.铺设方式：水下、穿电缆沟综合考虑 5. 国家级标准： CCC认证、CQC认证GB/T 50525-2-21 / IEC 60245-4 . 6.JHS型：耐水压和柔韧性。 7.防护等级：IP68 |  | m | 800
分部小计
| 九 | S8鲜花吐蕊
78 | 050103002013 | 百变喷头 | 1.名称：不锈钢百变喷头 2.规格：DN50 3.定制.连接口口径63mm，出水口成圆成柱． 4.CJ/T 209-2016《喷泉喷头》ISO9000 国家标准 5.304不锈钢材质，防腐耐用。 6.螺纹连接 |  | 个 | 12
79 | 030109001022 | 喷泉专用泵 | 1.名称:喷泉专用泵 2.型号:QS65-7-2.2 3.泵体材质铸铁，多级叶轮，高扬程、大流量，适用于大型音乐喷泉、广场喷泉、高喷景观。 4.特点：静音、（淡水/弱酸碱）耐腐蚀。 5.SP高扬程喷泉泵，高效节能：电机效率高，长期运行省电。 6.可频繁启动：适配音乐喷泉启停节奏。 |  | 台 | 12
80 | 030109001023 | 喷泉专用泵 | 1.名称:喷泉专用泵 2.型号:QS25-17-2.2 3.泵体材质铸铁，多级叶 |  | 台 | 12
本页小计
注：为计取规费等的使用，可在表中增设其中：“定额人工费”
表—08
分部分项工程和单价措施项目清单与计价表
工程名称：2026年月季公园水毁修复项目-喷泉提升改造 |  |  |  | 标段：2026年月季公园水毁修复项目 |  |  |  | 第 19 页 共 57 页
序号 | 项目编码 | 项目名称 | 项目特征描述 |  | 计量单位 | 工程量 | 金额（元）
[7 empty] | 综合单价 |  | 合价 | 其中
暂估价
轮，高扬程、大流量，适用于大型音乐喷泉、广场喷泉、高喷景观。 4.特点：静音、（淡水/弱酸碱）耐腐蚀。 5.SP高扬程喷泉泵，高效节能：电机效率高，长期运行省电。 6.可频繁启动：适配音乐喷泉启停节奏。
81 | 031002002065 | 水泵支架 | 水泵支架 |  | 套 | 24
82 | 030404024012 | 变频器 | 1.名称:变频器 2.规格:VFC3C-3.7 3.低频转矩大，带载强V/F+简易矢量，0.5Hz可达150%转矩 4.强化涂层PCB+分离式散热风道，防尘防潮；EMC抗干扰 5.阻燃ABS工程塑料 |  | 台 | 24
83 | 030412004037 | 水下512LED全色灯 | 1.名称:水下彩灯 2.型号:512不锈钢24V36W 3.类型：DMX512 4..通过CE、UL、IP68等多项认证，符合国标与国际标准。 5.采用进口LED芯片，光效高、寿命长达50,000小时+ 6.材质：304不锈钢 ；钢化玻璃镜面 7.功率：36w（24V）； 8.颜色：七彩；特点：配散热器；工作电压：24V 9.灯珠及芯片：优质灯珠，品牌芯片 10.防水等级：IP68；防触电保护等级：不低于Ⅱ类 11.使用寿命：不少于5万小时；散热：具有良好散热措施，满足完全水淹没时仍能正常使用的要求 12.工作温度：在-10℃～40℃可正常使用 |  | 套 | 36
84 | 030408001047 | 电力电缆 | 1.名称:水下电缆 2.型号:JHS3*2.5+1 |  | m | 3880
本页小计
注：为计取规费等的使用，可在表中增设其中：“定额人工费”
表—08
分部分项工程和单价措施项目清单与计价表
工程名称：2026年月季公园水毁修复项目-喷泉提升改造 |  |  |  | 标段：2026年月季公园水毁修复项目 |  |  |  | 第 20 页 共 57 页
序号 | 项目编码 | 项目名称 | 项目特征描述 |  | 计量单位 | 工程量 | 金额（元）
[7 empty] | 综合单价 |  | 合价 | 其中
暂估价
3.含电缆铜鼻子、电缆头制作 4.铺设方式：水下、穿电缆沟综合考虑 5. 国家级标准： CCC认证、CQC认证GB/T 50525-2-21 / IEC 60245-4 . 6.JHS型：耐水压和柔韧性。 7.防护等级：IP68
85 | 030408001081 | 电力电缆 | 1.名称:水下电缆 2.型号:JHS2*6 3.含电缆铜鼻子、电缆头制作 4.铺设方式：水下、穿电缆沟综合考虑 5. 国家级标准： CCC认证、CQC认证GB/T 50525-2-21 / IEC 60245-4 . 6.JHS型：耐水压和柔韧性。 7.防护等级：IP68 |  | m | 600
86 | 030411004018 | 彩灯信号屏蔽电线 | 1.名称:彩灯信号屏蔽电线 2.型号:JHSP3*1.5 3.含电缆铜鼻子、电缆头制作 4.铺设方式：水下、穿电缆沟综合考虑 5. 国家级标准： CCC认证、CQC认证GB/T 50525-2-21 / IEC 60245-4 . 6.JHS型：耐水压和柔韧性。 7.防护等级：IP68 |  | m | 600
分部小计
| 五 | S9万众一心
87 | 050103002020 | 喷头 | 1.名称：不锈钢直流喷头 2.规格：DN80 3.定制.连接口口径89mm，出水口口径28mm。 4.CJ/T 209-2016《喷泉喷头》ISO9000 国家标准 |  | 个 | 4
本页小计
注：为计取规费等的使用，可在表中增设其中：“定额人工费”
表—08
分部分项工程和单价措施项目清单与计价表
工程名称：2026年月季公园水毁修复项目-喷泉提升改造 |  |  |  | 标段：2026年月季公园水毁修复项目 |  |  |  | 第 21 页 共 57 页
序号 | 项目编码 | 项目名称 | 项目特征描述 |  | 计量单位 | 工程量 | 金额（元）
[7 empty] | 综合单价 |  | 合价 | 其中
暂估价
5.304不锈钢材质，防腐耐用。 6.螺纹连接
88 | 030109001031 | 喷泉专用泵 | 1.名称:喷泉专用泵 2.型号:QS40-40-7.5 3.泵体材质铸铁，多级叶轮，高扬程、大流量，适用于大型音乐喷泉、广场喷泉、高喷景观。 4.特点：静音、（淡水/弱酸碱）耐腐蚀。 5.SP高扬程喷泉泵，高效节能：电机效率高，长期运行省电。 6.可频繁启动：适配音乐喷泉启停节奏。 |  | 台 | 4
89 | 031008003005 | 二级稳压箱 | 1.名称：整流稳压箱 2.规格：DN150 3.内置整流栅 |  | 台 | 4
90 | 030412004039 | 水下512LED全色灯 | 1.名称:水下彩灯 2.型号:512不锈钢24V36W 3.类型：DMX512 4..通过CE、UL、IP68等多项认证，符合国标与国际标准。 5.采用进口LED芯片，光效高、寿命长达50,000小时+ 6.材质：304不锈钢 ；钢化玻璃镜面 7.功率：36w（24V）； 8.颜色：七彩；特点：配散热器；工作电压：24V 9.灯珠及芯片：优质灯珠，品牌芯片 10.防水等级：IP68；防触电保护等级：不低于Ⅱ类 11.使用寿命：不少于5万小时；散热：具有良好散热措施，满足完全水淹没时仍能正常使用的要求 12.工作温度：在-10℃～40℃可正常使用 |  | 套 | 8
91 | 030408001082 | 电力电缆 | 1.名称:水下电缆 2.型号:JHS3*6+1 3.含电缆铜鼻子、电缆头 |  | m | 880
本页小计
注：为计取规费等的使用，可在表中增设其中：“定额人工费”
表—08
分部分项工程和单价措施项目清单与计价表
工程名称：2026年月季公园水毁修复项目-喷泉提升改造 |  |  |  | 标段：2026年月季公园水毁修复项目 |  |  |  | 第 22 页 共 57 页
序号 | 项目编码 | 项目名称 | 项目特征描述 |  | 计量单位 | 工程量 | 金额（元）
[7 empty] | 综合单价 |  | 合价 | 其中
暂估价
制作 4.铺设方式：水下、穿电缆沟综合考虑 5. 国家级标准： CCC认证、CQC认证GB/T 50525-2-21 / IEC 60245-4 . 6.JHS型：耐水压和柔韧性。 7.防护等级：IP68
92 | 030408001083 | 电力电缆 | 1.名称:水下电缆 2.型号:JHS2*6 3.含电缆铜鼻子、电缆头制作 4.铺设方式：水下、穿电缆沟综合考虑 5. 国家级标准： CCC认证、CQC认证GB/T 50525-2-21 / IEC 60245-4 . 6.JHS型：耐水压和柔韧性。 7.防护等级：IP68 |  | m | 600
93 | 030411004029 | 彩灯信号屏蔽电线 | 1.名称:彩灯信号屏蔽电线 2.型号:JHSP3*1.5 3.含电缆铜鼻子、电缆头制作 4.铺设方式：水下、穿电缆沟综合考虑 5. 国家级标准： CCC认证、CQC认证GB/T 50525-2-21 / IEC 60245-4 . 6.JHS型：耐水压和柔韧性。 7.防护等级：IP68 |  | m | 600
分部小计
S10鲲鹏展翅
94 | 050103002021 | 直流喷头 | 1.名称：不锈钢喷头 2.规格：DN25-12 3.包含对丝、不锈钢活接套、热镀锌单丝头30CM-DN25 4.定制.连接口口径32mm. |  | 个 | 96
本页小计
注：为计取规费等的使用，可在表中增设其中：“定额人工费”
表—08
分部分项工程和单价措施项目清单与计价表
工程名称：2026年月季公园水毁修复项目-喷泉提升改造 |  |  |  | 标段：2026年月季公园水毁修复项目 |  |  |  | 第 23 页 共 57 页
序号 | 项目编码 | 项目名称 | 项目特征描述 |  | 计量单位 | 工程量 | 金额（元）
[7 empty] | 综合单价 |  | 合价 | 其中
暂估价
出水口口径12mm。 5.CJ/T 209-2016《喷泉喷头》ISO9000 国家标准 6.304不锈钢材质，防腐耐用。 7.螺纹连接
95 | 030109001032 | 喷泉专用泵 | 1.名称:喷泉专用泵 2.型号:QS65-13-4 3.泵体材质铸铁，多级叶轮，高扬程、大流量，适用于大型音乐喷泉、广场喷泉、高喷景观。 4.特点：静音、（淡水/弱酸碱）耐腐蚀。 5.SP高扬程喷泉泵，高效节能：电机效率高，长期运行省电。 6.可频繁启动：适配音乐喷泉启停节奏。 |  | 台 | 6
96 | 031002002055 | 大鹏支架 | 1.名称：大鹏支架 2.1200*600*1200 3.热镀锌 |  | 套 | 6
97 | 030412004040 | 装饰灯 | 1.名称:水下摇摆机，铸铁 2.规格:1.1KW |  | 套 | 6
98 | 030412004041 | 水下512LED全色灯 | 1.名称:水下彩灯 2.型号:512不锈钢24V36W 3.类型：DMX512 4..通过CE、UL、IP68等多项认证，符合国标与国际标准。 5.采用进口LED芯片，光效高、寿命长达50,000小时+ 6.材质：304不锈钢 ；钢化玻璃镜面 7.功率：36w（24V）； 8.颜色：七彩；特点：配散热器；工作电压：24V 9.灯珠及芯片：优质灯珠，品牌芯片 10.防水等级：IP68；防触电保护等级：不低于Ⅱ类 11.使用寿命：不少于5万小时；散热：具有良好散 |  | 套 | 96
本页小计
注：为计取规费等的使用，可在表中增设其中：“定额人工费”
表—08
分部分项工程和单价措施项目清单与计价表
工程名称：2026年月季公园水毁修复项目-喷泉提升改造 |  |  |  | 标段：2026年月季公园水毁修复项目 |  |  |  | 第 24 页 共 57 页
序号 | 项目编码 | 项目名称 | 项目特征描述 |  | 计量单位 | 工程量 | 金额（元）
[7 empty] | 综合单价 |  | 合价 | 其中
暂估价
热措施，满足完全水淹没时仍能正常使用的要求 12.工作温度：在-10℃～40℃可正常使用
99 | 030408001084 | 电力电缆 | 1.名称:水下电缆 2.型号:JHS3*4+1 3.含电缆铜鼻子、电缆头制作 4.铺设方式：水下、穿电缆沟综合考虑 5. 国家级标准： CCC认证、CQC认证GB/T 50525-2-21 / IEC 60245-4 . 6.JHS型：耐水压和柔韧性。 7.防护等级：IP68 |  | m | 1200
100 | 030408001085 | 电力电缆 | 1.名称:水下电缆 2.型号:JHS3*2.5+1 3.含电缆铜鼻子、电缆头制作 4.铺设方式：水下、穿电缆沟综合考虑 5. 国家级标准： CCC认证、CQC认证GB/T 50525-2-21 / IEC 60245-4 . 6.JHS型：耐水压和柔韧性。 7.防护等级：IP68 |  | m | 1200
101 | 030408001086 | 电力电缆 | 1.名称:水下电缆 2.型号:JHS2*6 3.含电缆铜鼻子、电缆头制作 4.铺设方式：水下、穿电缆沟综合考虑 5. 国家级标准： CCC认证、CQC认证GB/T 50525-2-21 / IEC 60245-4 . 6.JHS型：耐水压和柔韧性。 7.防护等级：IP68 |  | m | 600
102 | 030411004030 | 彩灯信号屏蔽电线 | 1.名称:彩灯信号屏蔽电线 2.型号:JHSP3*1.5 |  | m | 600
本页小计
注：为计取规费等的使用，可在表中增设其中：“定额人工费”
表—08
分部分项工程和单价措施项目清单与计价表
工程名称：2026年月季公园水毁修复项目-喷泉提升改造 |  |  |  | 标段：2026年月季公园水毁修复项目 |  |  |  | 第 25 页 共 57 页
序号 | 项目编码 | 项目名称 | 项目特征描述 |  | 计量单位 | 工程量 | 金额（元）
[7 empty] | 综合单价 |  | 合价 | 其中
暂估价
3.含电缆铜鼻子、电缆头制作 4.铺设方式：水下、穿电缆沟综合考虑 5. 国家级标准： CCC认证、CQC认证GB/T 50525-2-21 / IEC 60245-4 . 6.JHS型：耐水压和柔韧性。 7.防护等级：IP68
分部小计
| 五 | S11盛世礼花
103 | 050103002022 | 喷头 | 1.名称：不锈钢直流喷头 2.规格：DN80 3.定制.连接口口径89mm．出水口口径28mm 4.CJ/T 209-2016《喷泉喷头》ISO9000 国家标准 5.304不锈钢材质，防腐耐用。 6.螺纹连接 |  | 个 | 32
104 | 030109001033 | 喷泉专用泵 | 1.名称:喷泉专用泵 2.型号:QS40-40-7.5 3.泵体材质铸铁，多级叶轮，高扬程、大流量，适用于大型音乐喷泉、广场喷泉、高喷景观。 4.特点：静音、（淡水/弱酸碱）耐腐蚀。 5.SP高扬程喷泉泵，高效节能：电机效率高，长期运行省电。 6.可频繁启动：适配音乐喷泉启停节奏。 |  | 台 | 32
105 | 030404024026 | 变频器 | 1.名称:变频器 2.规格:VFC3C-11 3..低频转矩大，带载强V/F+简易矢量，0.5Hz可达150%转矩 4.强化涂层PCB+分离式散热风道，防尘防潮；EMC抗干扰 5.阻燃ABS工程塑料 6.防护等级IP20 |  | 台 | 32
106 | 03100800300 | 二级稳压 | 1.名称：整流稳压箱 |  | 台 | 32
本页小计
注：为计取规费等的使用，可在表中增设其中：“定额人工费”
表—08
分部分项工程和单价措施项目清单与计价表
工程名称：2026年月季公园水毁修复项目-喷泉提升改造 |  |  |  | 标段：2026年月季公园水毁修复项目 |  |  |  | 第 26 页 共 57 页
序号 | 项目编码 | 项目名称 | 项目特征描述 |  | 计量单位 | 工程量 | 金额（元）
[7 empty] | 综合单价 |  | 合价 | 其中
暂估价
| 7 | 箱 | 2.维修
107 | 031002002066 | 彩灯固定支架 | 1.名称：彩灯固定支架 2.非标制作 |  | 套 | 128
108 | 030412004042 | 水下512LED全色灯 | 1.名称:水下彩灯 2.型号:512不锈钢24V36W 3.类型：DMX512 4..通过CE、UL、IP68等多项认证，符合国标与国际标准。 5.采用进口LED芯片，光效高、寿命长达50,000小时+ 6.材质：304不锈钢 ；钢化玻璃镜面 7.功率：36w（24V）； 8.颜色：七彩；特点：配散热器；工作电压：24V 9.灯珠及芯片：优质灯珠，品牌芯片 10.防水等级：IP68；防触电保护等级：不低于Ⅱ类 11.使用寿命：不少于5万小时；散热：具有良好散热措施，满足完全水淹没时仍能正常使用的要求 12.工作温度：在-10℃～40℃可正常使用 |  | 套 | 64
109 | 030408001087 | 电力电缆 | 1.名称:水下电缆 2.型号:JHS3*6+1 3.含电缆铜鼻子、电缆头制作 4.铺设方式：水下、穿电缆沟综合考虑 5. 国家级标准： CCC认证、CQC认证GB/T 50525-2-21 / IEC 60245-4 . 6.JHS型：耐水压和柔韧性。 7.防护等级：IP68 |  | m | 5840
110 | 030408001088 | 电力电缆 | 1.名称:水下电缆 2.型号:JHS2*6 3.含电缆铜鼻子、电缆头制作 4.铺设方式：水下、穿电缆沟综合考虑 |  | m | 600
本页小计
注：为计取规费等的使用，可在表中增设其中：“定额人工费”
表—08
分部分项工程和单价措施项目清单与计价表
工程名称：2026年月季公园水毁修复项目-喷泉提升改造 |  |  |  | 标段：2026年月季公园水毁修复项目 |  |  |  | 第 27 页 共 57 页
序号 | 项目编码 | 项目名称 | 项目特征描述 |  | 计量单位 | 工程量 | 金额（元）
[7 empty] | 综合单价 |  | 合价 | 其中
暂估价
5. 国家级标准： CCC认证、CQC认证GB/T 50525-2-21 / IEC 60245-4 . 6.JHS型：耐水压和柔韧性。 7.防护等级：IP68
111 | 030411004031 | 彩灯信号屏蔽电线 | 1.名称:彩灯信号屏蔽电线 2.型号:JHSP3*1.5 3.含电缆铜鼻子、电缆头制作 4.铺设方式：水下、穿电缆沟综合考虑 5. 国家级标准： CCC认证、CQC认证GB/T 50525-2-21 / IEC 60245-4 . 6.JHS型：耐水压和柔韧性。 7.防护等级：IP68 |  | m | 600
分部小计
| 一 | S12光芒四射
112 | 050103002023 | 直流喷头 | 1.名称：不锈钢喷头 2.规格：DN32-12 3.包含对丝 4.定制.连接口口径38mm.出水口口径12mm 5.CJ/T 209-2016《喷泉喷头》ISO9000 国家标准 6.304不锈钢材质，防腐耐用。 7.螺纹连接 |  | 个 | 128
113 | 031003001011 | 螺纹阀门 | 1.类型:电磁阀 2.材质:不锈钢 3.规格、压力等级:DN32 |  | 个 | 128
114 | 031002002067 | 彩灯固定支架 | 1.名称：彩灯固定支架 2.非标制作 |  | 套 | 256
115 | 030109001034 | 喷泉专用泵 | 1.名称:喷泉专用泵 2.型号:QS65-18-5.5 3.泵体材质铸铁，多级叶轮，高扬程、大流量，适用于大型音乐喷泉、广场喷泉、高喷景观。 4.特点：静音、（淡水/ |  | 台 | 10
本页小计
注：为计取规费等的使用，可在表中增设其中：“定额人工费”
表—08
分部分项工程和单价措施项目清单与计价表
工程名称：2026年月季公园水毁修复项目-喷泉提升改造 |  |  |  | 标段：2026年月季公园水毁修复项目 |  |  |  | 第 28 页 共 57 页
序号 | 项目编码 | 项目名称 | 项目特征描述 |  | 计量单位 | 工程量 | 金额（元）
[7 empty] | 综合单价 |  | 合价 | 其中
暂估价
弱酸碱）耐腐蚀。 5.SP高扬程喷泉泵，高效节能：电机效率高，长期运行省电。 6.可频繁启动：适配音乐喷泉启停节奏。
116 | 030404024027 | 变频器 | 1.名称:变频器 2.规格:11KW 3.低频转矩大，带载强V/F+简易矢量，0.5Hz可达150%转矩 4.强化涂层PCB+分离式散热风道，防尘防潮；EMC抗干扰 5.阻燃ABS工程塑料 6.防护等级IP20 |  | 台 | 10
117 | 031003011017 | 法兰 | 1.名称：连接阀兰，球铁材质 2.规格：维修 |  | 片 | 10
118 | 030412004043 | 水下512LED全色灯 | 1.名称:水下彩灯 2.型号:512不锈钢24V36W 3.类型：DMX512 4..通过CE、UL、IP68等多项认证，符合国标与国际标准。 5.采用进口LED芯片，光效高、寿命长达50,000小时+ 6.材质：304不锈钢 ；钢化玻璃镜面 7.功率：36w（24V）； 8.颜色：七彩；特点：配散热器；工作电压：24V 9.灯珠及芯片：优质灯珠，品牌芯片 10.防水等级：IP68；防触电保护等级：不低于Ⅱ类 11.使用寿命：不少于5万小时；散热：具有良好散热措施，满足完全水淹没时仍能正常使用的要求 12.工作温度：在-10℃～40℃可正常使用 |  | 套 | 128
119 | 030408001094 | 电力电缆 | 1.名称:水下电缆 2.型号:JHS3*6+1 3.含电缆铜鼻子、电缆头 |  | m | 2440
本页小计
注：为计取规费等的使用，可在表中增设其中：“定额人工费”
表—08
分部分项工程和单价措施项目清单与计价表
工程名称：2026年月季公园水毁修复项目-喷泉提升改造 |  |  |  | 标段：2026年月季公园水毁修复项目 |  |  |  | 第 29 页 共 57 页
序号 | 项目编码 | 项目名称 | 项目特征描述 |  | 计量单位 | 工程量 | 金额（元）
[7 empty] | 综合单价 |  | 合价 | 其中
暂估价
制作 4.铺设方式：水下、穿电缆沟综合考虑 5. 国家级标准： CCC认证、CQC认证GB/T 50525-2-21 / IEC 60245-4 . 6.JHS型：耐水压和柔韧性。 7.防护等级：IP68
120 | 030408001091 | 电力电缆 | 1.名称:水下电缆 2.型号:JHS40*0.75+1 3.含电缆铜鼻子、电缆头制作 4.铺设方式：水下、穿电缆沟综合考虑 5. 国家级标准： CCC认证、CQC认证GB/T 50525-2-21 / IEC 60245-4 . 6.JHS型：耐水压和柔韧性。 7.防护等级：IP68 |  | m | 880
121 | 030408001092 | 电力电缆 | 1.名称:水下电缆 2.型号:JHS2*1 3.含电缆铜鼻子、电缆头制作 4.铺设方式：水下、穿电缆沟综合考虑 5. 国家级标准： CCC认证、CQC认证GB/T 50525-2-21 / IEC 60245-4 . 6.JHS型：耐水压和柔韧性。 7.防护等级：IP68 |  | m | 2000
122 | 030408001093 | 电力电缆 | 1.名称:水下电缆 2.型号:JHS2*6 3.含电缆铜鼻子、电缆头制作 4.铺设方式：水下、穿电缆沟综合考虑 5. 国家级标准： CCC认证、CQC认证GB/T 50525-2-21 / IEC 60245-4 . 6.JHS型：耐水压和柔韧 |  | m | 600
本页小计
注：为计取规费等的使用，可在表中增设其中：“定额人工费”
表—08
分部分项工程和单价措施项目清单与计价表
工程名称：2026年月季公园水毁修复项目-喷泉提升改造 |  |  |  | 标段：2026年月季公园水毁修复项目 |  |  |  | 第 30 页 共 57 页
序号 | 项目编码 | 项目名称 | 项目特征描述 |  | 计量单位 | 工程量 | 金额（元）
[7 empty] | 综合单价 |  | 合价 | 其中
暂估价
性。 7.防护等级：IP68
123 | 030411004032 | 彩灯信号屏蔽电线 | 1.名称:彩灯信号屏蔽电线 2.型号:JHSP3*1.5 3.含电缆铜鼻子、电缆头制作 4.铺设方式：水下、穿电缆沟综合考虑 5. 国家级标准： CCC认证、CQC认证GB/T 50525-2-21 / IEC 60245-4 . 6.JHS型：耐水压和柔韧性。 7.防护等级：IP68 |  | m | 600
分部小计
| 五 | S13一泓揽胜
124 | 050103002024 | 喷头 | 1.名称：不锈钢直流喷头 2.规格：DN100 3.定制.连接口口径108mm出水口口径38mm. 4.CJ/T 209-2016《喷泉喷头》ISO9000 国家标准 5.304不锈钢材质，防腐耐用。 6.螺纹连接 |  | 个 | 6
125 | 030109001035 | 喷泉专用泵 | 1.名称:喷泉专用泵 2.型号:QS40-40-7.5 3.泵体材质铸铁，多级叶轮，高扬程、大流量，适用于大型音乐喷泉、广场喷泉、高喷景观。 4.特点：静音、（淡水/弱酸碱）耐腐蚀。 5.SP高扬程喷泉泵，高效节能：电机效率高，长期运行省电。 6.可频繁启动：适配音乐喷泉启停节奏。 |  | 台 | 12
126 | 030404024029 | 变频器 | 1.名称:变频器 2.规格:11KW 3.低频转矩大，带载强V/F+简易矢量，0.5Hz可达150%转矩 4.强化涂层PCB+分离式散 |  | 台 | 12
本页小计
注：为计取规费等的使用，可在表中增设其中：“定额人工费”
表—08
分部分项工程和单价措施项目清单与计价表
工程名称：2026年月季公园水毁修复项目-喷泉提升改造 |  |  |  | 标段：2026年月季公园水毁修复项目 |  |  |  | 第 31 页 共 57 页
序号 | 项目编码 | 项目名称 | 项目特征描述 |  | 计量单位 | 工程量 | 金额（元）
[7 empty] | 综合单价 |  | 合价 | 其中
暂估价
热风道，防尘防潮；EMC抗干扰 5.阻燃ABS工程塑料 6.防护等级IP20
127 | 031008003008 | 二级稳压箱 | 1.名称：整流稳压箱 2.DN100-变DN80 |  | 台 | 12
128 | 030412004044 | 水下512LED全色灯 | 1.名称:水下彩灯 2.型号:512不锈钢24V36W 3.类型：DMX512 4..通过CE、UL、IP68等多项认证，符合国标与国际标准。 5.采用进口LED芯片，光效高、寿命长达50,000小时+ 6.材质：304不锈钢 ；钢化玻璃镜面 7.功率：36w（24V）； 8.颜色：七彩；特点：配散热器；工作电压：24V 9.灯珠及芯片：优质灯珠，品牌芯片 10.防水等级：IP68；防触电保护等级：不低于Ⅱ类 11.使用寿命：不少于5万小时；散热：具有良好散热措施，满足完全水淹没时仍能正常使用的要求 12.工作温度：在-10℃～40℃可正常使用 |  | 套 | 24
129 | 030408001095 | 电力电缆 | 1.名称:水下电缆 2.型号:JHS3*6+1 3.含电缆铜鼻子、电缆头制作 4.铺设方式：水下、穿电缆沟综合考虑 5. 国家级标准： CCC认证、CQC认证GB/T 50525-2-21 / IEC 60245-4 . 6.JHS型：耐水压和柔韧性。 7.防护等级：IP68 |  | m | 2440
130 | 030408001096 | 电力电缆 | 1.名称:水下电缆 2.型号:JHS2*6 3.含电缆铜鼻子、电缆头 |  | m | 400
本页小计
注：为计取规费等的使用，可在表中增设其中：“定额人工费”
表—08
分部分项工程和单价措施项目清单与计价表
工程名称：2026年月季公园水毁修复项目-喷泉提升改造 |  |  |  | 标段：2026年月季公园水毁修复项目 |  |  |  | 第 32 页 共 57 页
序号 | 项目编码 | 项目名称 | 项目特征描述 |  | 计量单位 | 工程量 | 金额（元）
[7 empty] | 综合单价 |  | 合价 | 其中
暂估价
制作 4.铺设方式：水下、穿电缆沟综合考虑 5. 国家级标准： CCC认证、CQC认证GB/T 50525-2-21 / IEC 60245-4 . 6.JHS型：耐水压和柔韧性。 7.防护等级：IP68
131 | 030411004033 | 彩灯信号屏蔽电线 | 1.名称:彩灯信号屏蔽电线 2.型号:JHSP3*1.5 3.含电缆铜鼻子、电缆头制作 4.铺设方式：水下、穿电缆沟综合考虑 5. 国家级标准： CCC认证、CQC认证GB/T 50525-2-21 / IEC 60245-4 . 6.JHS型：耐水压和柔韧性。 7.防护等级：IP68 |  | m | 400
分部小计
S14日出东方
132 | 050103002025 | 直流喷头 | 1.名称:直流喷头 2.型号、规格:DN200 3.定制.连接口口径250mm、出水口口径55mm. 4.CJ/T 209-2016《喷泉喷头》ISO9000 国家标准 5.304不锈钢材质，防腐耐用。 6.螺纹连接 |  | 个 | 1
133 | 030109001036 | 喷泉专用泵 | 1.名称:喷泉专用泵 2.型号:250QJ100-160-55 3.泵体材质铸铁，多级叶轮，高扬程、大流量，适用于大型音乐喷泉、广场喷泉、高喷景观。 4.特点：静音、（淡水/弱酸碱）耐腐蚀。 5.SP高扬程喷泉泵，高效节能：电机效率高，长期 |  | 台 | 4
本页小计
注：为计取规费等的使用，可在表中增设其中：“定额人工费”
表—08
分部分项工程和单价措施项目清单与计价表
工程名称：2026年月季公园水毁修复项目-喷泉提升改造 |  |  |  | 标段：2026年月季公园水毁修复项目 |  |  |  | 第 33 页 共 57 页
序号 | 项目编码 | 项目名称 | 项目特征描述 |  | 计量单位 | 工程量 | 金额（元）
[7 empty] | 综合单价 |  | 合价 | 其中
暂估价
运行省电。 6.可频繁启动：适配音乐喷泉启停节奏。
134 | 030404024030 | 软启动 | 1.名称:软启动 2.规格:75KW |  | 台 | 4
135 | 031008003009 | 二级稳压箱 | 1.名称：整流稳压箱 2.维修 |  | 台 | 1
136 | 030412004045 | 水下512LED全色灯 | 1.名称:水下彩灯 2.型号:512不锈钢24V36W 3.类型：DMX512 4..通过CE、UL、IP68等多项认证，符合国标与国际标准。 5.采用进口LED芯片，光效高、寿命长达50,000小时+ 6.材质：304不锈钢 ；钢化玻璃镜面 7.功率：36w（24V）； 8.颜色：七彩；特点：配散热器；工作电压：24V 9.灯珠及芯片：优质灯珠，品牌芯片 10.防水等级：IP68；防触电保护等级：不低于Ⅱ类 11.使用寿命：不少于5万小时；散热：具有良好散热措施，满足完全水淹没时仍能正常使用的要求 12.工作温度：在-10℃～40℃可正常使用 |  | 套 | 6
137 | 030408001097 | 电力电缆 | 1.名称:水下电缆 2.型号:JHS3*50 3.含电缆铜鼻子、电缆头制作 4.铺设方式：水下、穿电缆沟综合考虑 5. 国家级标准： CCC认证、CQC认证GB/T 50525-2-21 / IEC 60245-4 . 6.JHS型：耐水压和柔韧性。 7.防护等级：IP68 |  | m | 880
138 | 030408001098 | 电力电缆 | 1.名称:水下电缆 |  | m | 220
本页小计
注：为计取规费等的使用，可在表中增设其中：“定额人工费”
表—08
分部分项工程和单价措施项目清单与计价表
工程名称：2026年月季公园水毁修复项目-喷泉提升改造 |  |  |  | 标段：2026年月季公园水毁修复项目 |  |  |  | 第 34 页 共 57 页
序号 | 项目编码 | 项目名称 | 项目特征描述 |  | 计量单位 | 工程量 | 金额（元）
[7 empty] | 综合单价 |  | 合价 | 其中
暂估价
2.型号:JHS2*6 3.含电缆铜鼻子、电缆头制作 4.铺设方式：水下、穿电缆沟综合考虑 5. 国家级标准： CCC认证、CQC认证GB/T 50525-2-21 / IEC 60245-4 . 6.JHS型：耐水压和柔韧性。 7.防护等级：IP68
139 | 030411004034 | 彩灯信号屏蔽电线 | 1.名称:彩灯信号屏蔽电线 2.型号:JHSP3*1.5 3.含电缆铜鼻子、电缆头制作 4.铺设方式：水下、穿电缆沟综合考虑 5. 国家级标准： CCC认证、CQC认证GB/T 50525-2-21 / IEC 60245-4 . 6.JHS型：耐水压和柔韧性。 7.防护等级：IP68 |  | m | 220
分部小计
| 六 | S15芙蓉出水
140 | 050103002026 | 直流喷头 | 1.名称：不锈钢喷头 2.规格：DN25-12 3.包含对丝、不锈钢活接套、单丝头 4.定制.连接口口径32mm，出水口口径12mm 5.CJ/T 209-2016《喷泉喷头》ISO9000 国家标准 6.304不锈钢材质，防腐耐用。 7.螺纹连接 |  | 个 | 80
141 | 030109001037 | 喷泉专用泵 | 1.名称:喷泉专用泵 2.型号:QS65-13-4 3.泵体材质铸铁，多级叶轮，高扬程、大流量，适用于大型音乐喷泉、广场喷泉、高喷景观。 |  | 台 | 4
本页小计
注：为计取规费等的使用，可在表中增设其中：“定额人工费”
表—08
分部分项工程和单价措施项目清单与计价表
工程名称：2026年月季公园水毁修复项目-喷泉提升改造 |  |  |  | 标段：2026年月季公园水毁修复项目 |  |  |  | 第 35 页 共 57 页
序号 | 项目编码 | 项目名称 | 项目特征描述 |  | 计量单位 | 工程量 | 金额（元）
[7 empty] | 综合单价 |  | 合价 | 其中
暂估价
4.特点：静音、（淡水/弱酸碱）耐腐蚀。 5.SP高扬程喷泉泵，高效节能：电机效率高，长期运行省电。 6.可频繁启动：适配音乐喷泉启停节奏。
142 | 030404024031 | 摇摆系统 | 1.名称：摇摆系统，热镀锌 2.规格：DN80 |  | 套 | 4
143 | 030412004046 | 装饰灯 | 1.名称:水下摇摆机，铸铁 2.规格:1.1KW |  | 套 | 4
144 | 031002002068 | 彩灯固定支架 | 1.名称：彩灯固定支架 2.非标制作 |  | 套 | 160
145 | 030412004047 | 水下512LED全色灯 | 1.名称:水下彩灯 2.型号:512不锈钢24V36W 3.类型：DMX512 4..通过CE、UL、IP68等多项认证，符合国标与国际标准。 5.采用进口LED芯片，光效高、寿命长达50,000小时+ 6.材质：304不锈钢 ；钢化玻璃镜面 7.功率：36w（24V）； 8.颜色：七彩；特点：配散热器；工作电压：24V 9.灯珠及芯片：优质灯珠，品牌芯片 10.防水等级：IP68；防触电保护等级：不低于Ⅱ类 11.使用寿命：不少于5万小时；散热：具有良好散热措施，满足完全水淹没时仍能正常使用的要求 12.工作温度：在-10℃～40℃可正常使用 |  | 套 | 80
146 | 030408001099 | 电力电缆 | 1.名称:水下电缆 2.型号:JHS3*4+1 3.含电缆铜鼻子、电缆头制作 4.铺设方式：水下、穿电缆沟综合考虑 |  | m | 880
本页小计
注：为计取规费等的使用，可在表中增设其中：“定额人工费”
表—08
分部分项工程和单价措施项目清单与计价表
工程名称：2026年月季公园水毁修复项目-喷泉提升改造 |  |  |  | 标段：2026年月季公园水毁修复项目 |  |  |  | 第 36 页 共 57 页
序号 | 项目编码 | 项目名称 | 项目特征描述 |  | 计量单位 | 工程量 | 金额（元）
[7 empty] | 综合单价 |  | 合价 | 其中
暂估价
5. 国家级标准： CCC认证、CQC认证GB/T 50525-2-21 / IEC 60245-4 . 6.JHS型：耐水压和柔韧性。 7.防护等级：IP68
147 | 030408001100 | 电力电缆 | 1.名称:水下电缆 2.型号:JHS3*2.5+1 3.含电缆铜鼻子、电缆头制作 4.铺设方式：水下、穿电缆沟综合考虑 5. 国家级标准： CCC认证、CQC认证GB/T 50525-2-21 / IEC 60245-4 . 6.JHS型：耐水压和柔韧性。 7.防护等级：IP68 |  | m | 880
148 | 030408001101 | 电力电缆 | 1.名称:水下电缆 2.型号:JHS2*6 3.含电缆铜鼻子、电缆头制作 4.铺设方式：水下、穿电缆沟综合考虑 5. 国家级标准： CCC认证、CQC认证GB/T 50525-2-21 / IEC 60245-4 . 6.JHS型：耐水压和柔韧性。 7.防护等级：IP68 |  | m | 600
149 | 030411004035 | 彩灯信号屏蔽电线 | 1.名称:彩灯信号屏蔽电线 2.型号:JHSP3*1.5 3.含电缆铜鼻子、电缆头制作 4.铺设方式：水下、穿电缆沟综合考虑 5. 国家级标准： CCC认证、CQC认证GB/T 50525-2-21 / IEC 60245-4 . 6.JHS型：耐水压和柔韧性。 7.防护等级：IP68 |  | m | 600
本页小计
注：为计取规费等的使用，可在表中增设其中：“定额人工费”
表—08
分部分项工程和单价措施项目清单与计价表
工程名称：2026年月季公园水毁修复项目-喷泉提升改造 |  |  |  | 标段：2026年月季公园水毁修复项目 |  |  |  | 第 37 页 共 57 页
序号 | 项目编码 | 项目名称 | 项目特征描述 |  | 计量单位 | 工程量 | 金额（元）
[7 empty] | 综合单价 |  | 合价 | 其中
暂估价
分部小计
| 二 | S16鲜花盛开
150 | 050103002027 | 喷头 | 1.名称：304#不锈钢喷头 2.规格：DN50 3.定制.连接口口径57mm．出水口口径24mm。 4.CJ/T 209-2016《喷泉喷头》ISO9000 国家标准 5.304不锈钢材质，防腐耐用。 6.螺纹连接 |  | 个 | 48
151 | 030404024032 | 一维数控系统 | 1.出水口接口：DN63螺纹连接 2.精度高、定位稳（微米级）脉冲当量0.001mm，真正μ级控制，定位准、高精度重复。 3.全中文6英寸TFT彩屏，菜单清晰，无英文门槛。 4.不锈钢304材质 5.180°旋转 6.防护等级IP68 |  | 台 | 48
152 | 030109001038 | 喷泉专用泵 | 1.名称:喷泉专用泵 2.型号:QS65-25-7.5 3.泵体材质铸铁，多级叶轮，高扬程、大流量，适用于大型音乐喷泉、广场喷泉、高喷景观。 4.特点：静音、（淡水/弱酸碱）耐腐蚀。 5.SP高扬程喷泉泵，高效节能：电机效率高，长期运行省电。 6.可频繁启动：适配音乐喷泉启停节奏。 |  | 台 | 6
153 | 030412004048 | 水下512LED全色灯 | 1.名称:水下彩灯 2.型号:512不锈钢24V36W 3.类型：DMX512 4..通过CE、UL、IP68等多项认证，符合国标与国际标准。 5.采用进口LED芯片，光效高、寿命长达50,000小时+ 6.材质：304不锈钢 ；钢 |  | 套 | 96
本页小计
注：为计取规费等的使用，可在表中增设其中：“定额人工费”
表—08
分部分项工程和单价措施项目清单与计价表
工程名称：2026年月季公园水毁修复项目-喷泉提升改造 |  |  |  | 标段：2026年月季公园水毁修复项目 |  |  |  | 第 38 页 共 57 页
序号 | 项目编码 | 项目名称 | 项目特征描述 |  | 计量单位 | 工程量 | 金额（元）
[7 empty] | 综合单价 |  | 合价 | 其中
暂估价
化玻璃镜面 7.功率：36w（24V）； 8.颜色：七彩；特点：配散热器；工作电压：24V 9.灯珠及芯片：优质灯珠，品牌芯片 10.防水等级：IP68；防触电保护等级：不低于Ⅱ类 11.使用寿命：不少于5万小时；散热：具有良好散热措施，满足完全水淹没时仍能正常使用的要求 12.工作温度：在-10℃～40℃可正常使用
154 | 030404024034 | 变频器 | 1.名称:变频器 2.规格:VFC3C-11 3.低频转矩大，带载强V/F+简易矢量，0.5Hz可达150%转矩 4.强化涂层PCB+分离式散热风道，防尘防潮；EMC抗干扰 5.阻燃ABS工程塑料 6.防护等级IP20 |  | 台 | 6
155 | 031003011018 | 法兰 | 1.名称：连接阀兰，球铁材质 2.规格：维修 |  | 片 | 48
156 | 031002002069 | 彩灯固定支架 | 1.名称：彩灯固定支架 2.非标制作 |  | 套 | 192
157 | 031002002070 | 主管路支架 | 1.名称：主管路支架 2.非标制作 |  | 套 | 78
158 | 030408001102 | 电力电缆 | 1.名称:水下电缆 2.型号:JHS4*2.5 3.含电缆铜鼻子、电缆头制作 4.铺设方式：水下、穿电缆沟综合考虑 5. 国家级标准： CCC认证、CQC认证GB/T 50525-2-21 / IEC 60245-4 . 6.JHS型：耐水压和柔韧性。 7.防护等级：IP68 |  | m | 7760
159 | 030411004036 | 电机信号屏蔽电 | 1.名称:电机信号屏蔽电 |  | m | 7760
本页小计
注：为计取规费等的使用，可在表中增设其中：“定额人工费”
表—08
分部分项工程和单价措施项目清单与计价表
工程名称：2026年月季公园水毁修复项目-喷泉提升改造 |  |  |  | 标段：2026年月季公园水毁修复项目 |  |  |  | 第 39 页 共 57 页
序号 | 项目编码 | 项目名称 | 项目特征描述 |  | 计量单位 | 工程量 | 金额（元）
[7 empty] | 综合单价 |  | 合价 | 其中
暂估价
|  | 线 | 线 2.型号:JHSP3*1.5 3.含电缆铜鼻子、电缆头制作 4.铺设方式：水下、穿电缆沟综合考虑 5. 国家级标准： CCC认证、CQC认证GB/T 50525-2-21 / IEC 60245-4 . 6.JHS型：耐水压和柔韧性。 7.防护等级：IP68
160 | 030408001105 | 电力电缆 | 1.名称:水下电缆 2.型号:JHS3*6+1 3.含电缆铜鼻子、电缆头制作 4.铺设方式：水下、穿电缆沟综合考虑 5. 国家级标准： CCC认证、CQC认证GB/T 50525-2-21 / IEC 60245-4 . 6.JHS型：耐水压和柔韧性。 7.防护等级：IP68 |  | m | 1020
161 | 030408001104 | 电力电缆 | 1.名称:水下电缆 2.型号:JHS2*6 3.含电缆铜鼻子、电缆头制作 4.铺设方式：水下、穿电缆沟综合考虑 5. 国家级标准： CCC认证、CQC认证GB/T 50525-2-21 / IEC 60245-4 . 6.JHS型：耐水压和柔韧性。 7.防护等级：IP68 |  | m | 600
162 | 030411004037 | 彩灯信号屏蔽电线 | 1.名称:彩灯信号屏蔽电线 2.型号:JHSP3*1.5 3.含电缆铜鼻子、电缆头制作 4.铺设方式：水下、穿电缆沟综合考虑 5. 国家级标准： CCC认 |  | m | 600
本页小计
注：为计取规费等的使用，可在表中增设其中：“定额人工费”
表—08
分部分项工程和单价措施项目清单与计价表
工程名称：2026年月季公园水毁修复项目-喷泉提升改造 |  |  |  | 标段：2026年月季公园水毁修复项目 |  |  |  | 第 40 页 共 57 页
序号 | 项目编码 | 项目名称 | 项目特征描述 |  | 计量单位 | 工程量 | 金额（元）
[7 empty] | 综合单价 |  | 合价 | 其中
暂估价
证、CQC认证GB/T 50525-2-21 / IEC 60245-4 . 6.JHS型：耐水压和柔韧性。 7.防护等级：IP68
分部小计
| 五 | S17随风奔跑
163 | 050103002028 | 喷头 | 1.名称：不锈钢直流喷头 2.规格：DN80 3.定制.连接口口径89mm.出水口口径28mm. 4.CJ/T 209-2016《喷泉喷头》ISO9000 国家标准 5.304不锈钢材质，防腐耐用。 6.螺纹连接 |  | 个 | 79
164 | 030109001039 | 喷泉专用泵 | 1.名称:喷泉专用泵 2.型号:QS40-38-7.5 3.泵体材质铸铁，多级叶轮，高扬程、大流量，适用于大型音乐喷泉、广场喷泉、高喷景观。 4.特点：静音、（淡水/弱酸碱）耐腐蚀。 5.SP高扬程喷泉泵，高效节能：电机效率高，长期运行省电。 6.可频繁启动：适配音乐喷泉启停节奏。 |  | 台 | 79
165 | 031008003010 | 二级稳压箱 | 1.名称：整流稳压箱 2.维修 |  | 台 | 58
166 | 031002002071 | 彩灯固定支架 | 1.名称：彩灯固定支架 2.非标制作 |  | 套 | 316
167 | 030404024035 | 变频器 | 1.名称:变频器 2.规格:VFC3C-11 3.低频转矩大，带载强V/F+简易矢量，0.5Hz可达150%转矩 4.强化涂层PCB+分离式散热风道，防尘防潮；EMC抗干扰 5.阻燃ABS工程塑料 6.防护等级IP20 |  | 台 | 79
168 | 030412004049 | 水下512LED全色 | 1.名称:水下彩灯 |  | 套 | 158
本页小计
注：为计取规费等的使用，可在表中增设其中：“定额人工费”
表—08
分部分项工程和单价措施项目清单与计价表
工程名称：2026年月季公园水毁修复项目-喷泉提升改造 |  |  |  | 标段：2026年月季公园水毁修复项目 |  |  |  | 第 41 页 共 57 页
序号 | 项目编码 | 项目名称 | 项目特征描述 |  | 计量单位 | 工程量 | 金额（元）
[7 empty] | 综合单价 |  | 合价 | 其中
暂估价
|  | 灯 | 2.型号:512不锈钢24V36W 3.类型：DMX512 4..通过CE、UL、IP68等多项认证，符合国标与国际标准。 5.采用进口LED芯片，光效高、寿命长达50,000小时+ 6.材质：304不锈钢 ；钢化玻璃镜面 7.功率：36w（24V）； 8.颜色：七彩；特点：配散热器；工作电压：24V 9.灯珠及芯片：优质灯珠，品牌芯片 10.防水等级：IP68；防触电保护等级：不低于Ⅱ类 11.使用寿命：不少于5万小时；散热：具有良好散热措施，满足完全水淹没时仍能正常使用的要求 12.工作温度：在-10℃～40℃可正常使用
169 | 030408001106 | 电力电缆 | 1.名称:水下电缆 2.型号:JHS3*6+1 3.含电缆铜鼻子、电缆头制作 4.铺设方式：水下、穿电缆沟综合考虑 5. 国家级标准： CCC认证、CQC认证GB/T 50525-2-21 / IEC 60245-4 . 6.JHS型：耐水压和柔韧性。 7.防护等级：IP68 |  | m | 15480
170 | 030408001107 | 电力电缆 | 1.名称:水下电缆 2.型号:JHS2*6 3.含电缆铜鼻子、电缆头制作 4.铺设方式：水下、穿电缆沟综合考虑 5. 国家级标准： CCC认证、CQC认证GB/T 50525-2-21 / IEC 60245-4 . |  | m | 800
本页小计
注：为计取规费等的使用，可在表中增设其中：“定额人工费”
表—08
分部分项工程和单价措施项目清单与计价表
工程名称：2026年月季公园水毁修复项目-喷泉提升改造 |  |  |  | 标段：2026年月季公园水毁修复项目 |  |  |  | 第 42 页 共 57 页
序号 | 项目编码 | 项目名称 | 项目特征描述 |  | 计量单位 | 工程量 | 金额（元）
[7 empty] | 综合单价 |  | 合价 | 其中
暂估价
6.JHS型：耐水压和柔韧性。 7.防护等级：IP68
171 | 030411004038 | 彩灯信号屏蔽电线 | 1.名称:彩灯信号屏蔽电线 2.型号:JHSP3*1.5 3.含电缆铜鼻子、电缆头制作 4.铺设方式：水下、穿电缆沟综合考虑 5. 国家级标准： CCC认证、CQC认证GB/T 50525-2-21 / IEC 60245-4 . 6.JHS型：耐水压和柔韧性。 7.防护等级：IP68 |  | m | 800
分部小计
| 十四 | S18激光幻彩系统
172 | 030903006001 | 激光发生器 | 1.类型:激光发生器 2.型号、规格:全彩30W 3.含特制连接件 4．大中性演出活动动画激光，体积轻便，功能强大。触摸屏程序板，操作方便，效果新颖，人性化的通道设计，方便演出市场的 MA 拉台。 5．工作电压：AC100~240v50/60Hz额定功率：<1000w 6．振镜：50k高速扫描振镜，光学角度±30；输入信号士5V；线性失真＜2% 7．激光调制：模拟调制 8．光束直径及发散角：5mm:<2mrad 9．控制模式：自走／主从机／DMx512(17CH)/ art - net ／兼容 ILDA 标准电脑激光软件 10．控制接口：国际 ILDA DB25接口，国际通用DMX512接口。 |  | 台 | 3
本页小计
注：为计取规费等的使用，可在表中增设其中：“定额人工费”
表—08
分部分项工程和单价措施项目清单与计价表
工程名称：2026年月季公园水毁修复项目-喷泉提升改造 |  |  |  | 标段：2026年月季公园水毁修复项目 |  |  |  | 第 43 页 共 57 页
序号 | 项目编码 | 项目名称 | 项目特征描述 |  | 计量单位 | 工程量 | 金额（元）
[7 empty] | 综合单价 |  | 合价 | 其中
暂估价
11．演示效果：内置140个图案和20组动画， SD 卡无限储存，可通过 DMX 选择场景或者8D卡内的激光秀 12.DMX特效：单图案模式，可分别断笔、颜闪、旋转、移动、滚、分图、绘、换色、改变大小等功能 13．安全智能：机械光闸，远程锁，无信号闭光， DMX 信号及 PC 信号自动切换， SD 卡在线升级 14．适合场所：演唱会、体育场、广告推广、电音节，实景演出等
173 | 080607003002 | 监控计算机 | 1.名称:专用激光控制电脑 2.类型:专用控制电脑，搭载激光控制程序 |  | 套 | 1
174 | 040804003001 | 接线箱 | 1.名称：防雨箱1200*1000*800 |  | 个 | 3
175 | 050306004001 | 电气控制柜 | 1.名称：程序盒 |  | 台 | 1
176 | 080603005001 | 模块、保安装置 | 激光固定桩基 |  | 个 | 3
177 | 030502007001 | 光缆 | 激光光缆线GM654 |  | m | 400
178 | 030408001062 | 电力电缆 | 1.名称:水下电缆 2.型号:JHS2*6 3.含电缆铜鼻子、电缆头制作 4.铺设方式：水下、穿电缆沟综合考虑 5. 国家级标准： CCC认证、CQC认证GB/T 50525-2-21 / IEC 60245-4 . 6.JHS型：耐水压和柔韧性。 7.防护等级：IP68 |  | m | 400
179 | 030501017003 | 软件 | 激光控制软件 |  | 套 | 1
分部小计
| 十六 | S19音响系统
180 | 030506001001 | 音箱 | 1.名称：双12寸户外线性 |  | 台 | 8
本页小计
注：为计取规费等的使用，可在表中增设其中：“定额人工费”
表—08
分部分项工程和单价措施项目清单与计价表
工程名称：2026年月季公园水毁修复项目-喷泉提升改造 |  |  |  | 标段：2026年月季公园水毁修复项目 |  |  |  | 第 44 页 共 57 页
序号 | 项目编码 | 项目名称 | 项目特征描述 |  | 计量单位 | 工程量 | 金额（元）
[7 empty] | 综合单价 |  | 合价 | 其中
暂估价
音响 2.规格：TA-212 3.系统：无源2分频系统 4.频率响应：52Hz-18KHz(±3dB)/45Hz-20KHz(±10dB) 5.高音：1*1.49"(38mm喉口)/3"(75mm音圈)振膜压缩钕磁单元 6.低音：2*12"(305mm)/3"(75mm)布边低音单元 7.标称阻抗： 8ohm 8.灵 敏 度： 109dB SPL 9.额定功率： 800W (AES) 10.最大声压级：138dB SPL/144dB SPL peak 11.标称覆盖角：110°水平方向性
181 | 030506001006 | 音箱 | 1.名称：18英寸超低音音响 2.规格：TA-215 3.系统：无源超低音 4.频率响应：30Hz-400Hz(±3dB)/25Hz-450Hz(±10dB) 5.低音：2*18"(457mm)/4"(100mm) 布边低音单元 6.标称阻抗：4ohm 7.灵 敏 度：101dB SPL 8.额定功率：1200W (AES) 8.最大声压级：129dB SPL/135dB SPL peak |  | 台 | 4
182 | 030502001007 | 机柜、机架 | 音响操作柜800*600*2200 |  | 台 | 2
183 | 030506001002 | 功率放大器 | 1.名称：专业功率放大器 2.规格：PRO-2850 3.立体双声道模式：8Ω/1000Wx2 4Ω/1200Wx2 4.桥接单声道模式：8Ω/2200W 4Ω/3000W 5.信噪比：>105dB转换速 |  | 台 | 6
本页小计
注：为计取规费等的使用，可在表中增设其中：“定额人工费”
表—08
分部分项工程和单价措施项目清单与计价表
工程名称：2026年月季公园水毁修复项目-喷泉提升改造 |  |  |  | 标段：2026年月季公园水毁修复项目 |  |  |  | 第 45 页 共 57 页
序号 | 项目编码 | 项目名称 | 项目特征描述 |  | 计量单位 | 工程量 | 金额（元）
[7 empty] | 综合单价 |  | 合价 | 其中
暂估价
度：>60V/us 6.阻尼系数：>450；1(8100Hz) 7.频率响应：20HZ+20KHz 8.输入灵敏度：0.77V1.0V32dB 9.整机增益：116±0.5dB 10.通道增益差：<0.25dB 11.输入阻抗：10KΩ/20KΩ(不平衡/平衡) 12.体积：483Wx30.5Dx90H(mm) 13.净重：12.5kg
184 | 030506001007 | 均衡器 | 1.名称:均衡器 2.规格:DBX DRIVERACK 220i，双31段 反馈抑制，2U |  | 台 | 6
185 | 030501013001 | 网络服务器 | 1.名称:视频储存服务器 2.类别:12盘位陈列+12*16TB 3.规格:8K*12路 |  | 台 | 1
186 | 030506001003 | 带效果 调音台 | 1.名称:带效果 调音台 2.规格：PROFX8 3.输入通道:8通道 4.输出个数:2个 5.幻象电源:48V 6.信噪比:>90dB 7.总谐波失真:0.03% 8.最大输入水平:22dB 9.输入灵敏度MIC输入:60dB LINE输入:20dB 10.均衡:总输出七段图示均衡可调 高:12KHz/±15dB， 中:250Hz/-8KHz/+15dB 低:80Hz/±15dB 11.频率响应:20Hz-20KHz(+3dB) 12.22 线路输入:增益范围10dB到+20dB 13.供电:100-240V6A250V 14.最大输入水平:19dBu/150Ω(+25dBm) 15.输出电平:19dBu(1kwTHD=0.5%) |  | 台 | 1
187 | 03B018 | 声卡 | 2.1 |  | 台 | 1
188 | 031002002054 | 广播系统 | 广播系统 |  | 套 | 1
本页小计
注：为计取规费等的使用，可在表中增设其中：“定额人工费”
表—08
分部分项工程和单价措施项目清单与计价表
工程名称：2026年月季公园水毁修复项目-喷泉提升改造 |  |  |  | 标段：2026年月季公园水毁修复项目 |  |  |  | 第 46 页 共 57 页
序号 | 项目编码 | 项目名称 | 项目特征描述 |  | 计量单位 | 工程量 | 金额（元）
[7 empty] | 综合单价 |  | 合价 | 其中
暂估价
189 | 030506001008 | 电源 | 1.名称：电源时序器 2.10路 |  | 台 | 2
190 | 030506001009 | 电源 | 1.名称：稳压电源 2.JJW-10KVA |  | 台 | 1
191 | 030502009001 | 跳线 | 1.名称：插接件 2.卡侬、莲花、话筒线 |  | 套 | 1
192 | 030411001001 | 配管 | 穿线管 |  | m | 320
193 | 030506001004 | 分配器 | 1.名称：信号分配器 2.规格：DIR-360 3.输入接口(多通道凤凰插) 共1x4个输入接口 4.输出接口(多通道凤凰插) 共1x4个输出接口 5.GPIO控制接口 支持12路逻辑输入，4路电压输出控制 6.输入阻抗 平衡：9.4kΩ．非平衡：4.7kΩ 7.输出阻抗 平衡：100Ω，非平衡：50Ω 8.电脑接口 RS485接口(凤凰插)，有线网络接口（RJ-45） 9.输入共模抑制比 ≥78 dBu 10.输入到输出动态范围 112dBu 11.频率响应 20Hz~20kHz (±0.5dB) 12.信噪比 >93dB@0dBu，1KHz 13.谐波失真+噪声 ≤0.005% @1kHz，0dBu 14.通道分离度 >88dB(1KHz) |  | 台 | 1
194 | 03B004 | 四芯专业插头 信号线等 | 四芯专业插头 信号线等 |  | 批 | 1
195 | 030408001108 | 电力电缆 | 1.名称:水下电缆 2.型号:JHS2*4 3.含电缆铜鼻子、电缆头制作 4.铺设方式：水下、穿电缆沟综合考虑 5. 国家级标准： CCC认 |  | m | 1440
本页小计
注：为计取规费等的使用，可在表中增设其中：“定额人工费”
表—08
分部分项工程和单价措施项目清单与计价表
工程名称：2026年月季公园水毁修复项目-喷泉提升改造 |  |  |  | 标段：2026年月季公园水毁修复项目 |  |  |  | 第 47 页 共 57 页
序号 | 项目编码 | 项目名称 | 项目特征描述 |  | 计量单位 | 工程量 | 金额（元）
[7 empty] | 综合单价 |  | 合价 | 其中
暂估价
证、CQC认证GB/T 50525-2-21 / IEC 60245-4 . 6.JHS型：耐水压和柔韧性。 7.防护等级：IP68
196 | 010501006001 | 音箱基础 | 1.定制铸钢焊接 2.承受重量2000KG以上。 3.尺寸：1160*60*740(W*H*D) 4.混泥土基座：1300*80*500 |  | 套 | 8
分部小计
| 十七 | S20控制系统
197 | 030502001001 | 电源总柜 | 1、国标GGD柜体。 2、规格：2200*800*600（采用优质镀锌冷轧钢板、板材厚度1.5-2.0、静电喷塑烤漆工艺大大提高产品性能及耐腐蚀工艺）3柜内电器元件采用正泰断路器、核心优势展现卓越性能： 3.高安全性：采用优质阻燃材料，具备过载、短路双重保护，有效防止电气火灾。 4.精准保护：脱扣曲线精确，能在故障瞬间快速切断电路，保护设备与人员安全。 5.耐用性强：机械寿命可达10,000次以上，电气寿命达5,000次，适应频繁操作场景。 6.宽电压适应性：支持宽电压范围，适应复杂电网环境。 7.便捷安装：模块化设计，导轨式安装，操作简单，维护方便。 8.节能环保：低功耗设计，空载损耗小，符合绿色环保标准。 |  | 台 | 3
本页小计
注：为计取规费等的使用，可在表中增设其中：“定额人工费”
表—08
分部分项工程和单价措施项目清单与计价表
工程名称：2026年月季公园水毁修复项目-喷泉提升改造 |  |  |  | 标段：2026年月季公园水毁修复项目 |  |  |  | 第 48 页 共 57 页
序号 | 项目编码 | 项目名称 | 项目特征描述 |  | 计量单位 | 工程量 | 金额（元）
[7 empty] | 综合单价 |  | 合价 | 其中
暂估价
9.智能互联：部分型号支持物联网功能，可远程监控与控制，提升用电管理效率。 10.全系列覆盖：从微型断路器到塑壳断路器，满足家庭、商业、工业等多场景需求。 11.权威认证：通过ISO9001、CCC等多项认证，质量可靠。
198 | 030502001002 | 泵柜 | 1、国标GGD柜体。 2、规格：2200*800*600（采用优质镀锌冷轧钢板、板材厚度1.5-2.0、静电喷塑烤漆工艺大大提高产品性能及耐腐蚀工艺）3柜内电器元件采用正泰断路器、核心优势展现卓越性能： 3.高安全性：采用优质阻燃材料，具备过载、短路双重保护，有效防止电气火灾。 4.精准保护：脱扣曲线精确，能在故障瞬间快速切断电路，保护设备与人员安全。 5.耐用性强：机械寿命可达10,000次以上，电气寿命达5,000次，适应频繁操作场景。 6.宽电压适应性：支持宽电压范围，适应复杂电网环境。 7.便捷安装：模块化设计，导轨式安装，操作简单，维护方便。 8.节能环保：低功耗设计，空载损耗小，符合绿色环保标准。 9.智能互联：部分型号支持物联网功能，可远程监控与控制，提升用电管理效率。 10.全系列覆盖：从微型 |  | 台 | 25
本页小计
注：为计取规费等的使用，可在表中增设其中：“定额人工费”
表—08
分部分项工程和单价措施项目清单与计价表
工程名称：2026年月季公园水毁修复项目-喷泉提升改造 |  |  |  | 标段：2026年月季公园水毁修复项目 |  |  |  | 第 49 页 共 57 页
序号 | 项目编码 | 项目名称 | 项目特征描述 |  | 计量单位 | 工程量 | 金额（元）
[7 empty] | 综合单价 |  | 合价 | 其中
暂估价
断路器到塑壳断路器，满足家庭、商业、工业等多场景需求。 11.权威认证：通过ISO9001、CCC等多项认证，质量可靠。
199 | 030502001003 | 数控柜 | 1、国标GGD柜体。 2、规格：2200*800*600（采用优质镀锌冷轧钢板、板材厚度1.5-2.0、静电喷塑烤漆工艺大大提高产品性能及耐腐蚀工艺）3柜内电器元件采用正泰断路器、核心优势展现卓越性能： 3.高安全性：采用优质阻燃材料，具备过载、短路双重保护，有效防止电气火灾。 4.精准保护：脱扣曲线精确，能在故障瞬间快速切断电路，保护设备与人员安全。 5.耐用性强：机械寿命可达10,000次以上，电气寿命达5,000次，适应频繁操作场景。 6.宽电压适应性：支持宽电压范围，适应复杂电网环境。 7.便捷安装：模块化设计，导轨式安装，操作简单，维护方便。 8.节能环保：低功耗设计，空载损耗小，符合绿色环保标准。 9.智能互联：部分型号支持物联网功能，可远程监控与控制，提升用电管理效率。 10.全系列覆盖：从微型断路器到塑壳断路器，满足家庭、商业、工业等多场景需求。 11.权威认证：通过ISO9001、CCC等多项认证，质量可靠。 |  | 台 | 3
200 | 03040300400 | 槽形母 | 连接铜牌 |  | m | 2.4
本页小计
注：为计取规费等的使用，可在表中增设其中：“定额人工费”
表—08
分部分项工程和单价措施项目清单与计价表
工程名称：2026年月季公园水毁修复项目-喷泉提升改造 |  |  |  | 标段：2026年月季公园水毁修复项目 |  |  |  | 第 50 页 共 57 页
序号 | 项目编码 | 项目名称 | 项目特征描述 |  | 计量单位 | 工程量 | 金额（元）
[7 empty] | 综合单价 |  | 合价 | 其中
暂估价
| 1 | 线 | 3*100*10+2*60*8
201 | 030502001004 | 灯柜 | 1、国标GGD柜体。 2、规格：2200*800*600（采用优质镀锌冷轧钢板、板材厚度1.5-2.0、静电喷塑烤漆工艺大大提高产品性能及耐腐蚀工艺）3柜内电器元件采用正泰断路器、核心优势展现卓越性能： 3.高安全性：采用优质阻燃材料，具备过载、短路双重保护，有效防止电气火灾。 4.精准保护：脱扣曲线精确，能在故障瞬间快速切断电路，保护设备与人员安全。 5.耐用性强：机械寿命可达10,000次以上，电气寿命达5,000次，适应频繁操作场景。 6.宽电压适应性：支持宽电压范围，适应复杂电网环境。 7.便捷安装：模块化设计，导轨式安装，操作简单，维护方便。 8.节能环保：低功耗设计，空载损耗小，符合绿色环保标准。 9.智能互联：部分型号支持物联网功能，可远程监控与控制，提升用电管理效率。 10.全系列覆盖：从微型断路器到塑壳断路器，满足家庭、商业、工业等多场景需求。 11.权威认证：通过ISO9001、CCC等多项认证，质量可靠。 |  | 台 | 2
202 | 030502001005 | 阀柜 | 1、国标GGD柜体。 2、规格：2200*800*600（采用优质镀锌冷轧钢板、板材厚度1.5-2.0、静电喷塑烤漆工艺大大提高产品性能及耐腐蚀工 |  | 台 | 2
本页小计
注：为计取规费等的使用，可在表中增设其中：“定额人工费”
表—08
分部分项工程和单价措施项目清单与计价表
工程名称：2026年月季公园水毁修复项目-喷泉提升改造 |  |  |  | 标段：2026年月季公园水毁修复项目 |  |  |  | 第 51 页 共 57 页
序号 | 项目编码 | 项目名称 | 项目特征描述 |  | 计量单位 | 工程量 | 金额（元）
[7 empty] | 综合单价 |  | 合价 | 其中
暂估价
艺）3柜内电器元件采用正泰断路器、核心优势展现卓越性能： 3.高安全性：采用优质阻燃材料，具备过载、短路双重保护，有效防止电气火灾。 4.精准保护：脱扣曲线精确，能在故障瞬间快速切断电路，保护设备与人员安全。 5.耐用性强：机械寿命可达10,000次以上，电气寿命达5,000次，适应频繁操作场景。 6.宽电压适应性：支持宽电压范围，适应复杂电网环境。 7.便捷安装：模块化设计，导轨式安装，操作简单，维护方便。 8.节能环保：低功耗设计，空载损耗小，符合绿色环保标准。 9.智能互联：部分型号支持物联网功能，可远程监控与控制，提升用电管理效率。 10.全系列覆盖：从微型断路器到塑壳断路器，满足家庭、商业、工业等多场景需求。 11.权威认证：通过ISO9001、CCC等多项认证，质量可靠。
203 | 080607003001 | 监控计算机 | 1.名称：控制主机 2.17/16G/1T |  | 套 | 1
204 | 030404031001 | 漏电保护装置 | 4P 630A/300MA/0.3S |  | 个 | 5
205 | 030404031002 | 漏电保护装置 | 4P 250A/300MA/0.1S |  | 个 | 25
206 | 030404031003 | 漏电保护装置 | 2P 63A/30MA/0.1S |  | 个 | 48
207 | 030404031004 | 过载保护器 | 4P 630A |  | 个 | 5
208 | 030404031005 | 过载保护器 | 4P 250A |  | 个 | 25
209 | 030404031006 | 过载保护器 | 2P 63A |  | 个 | 48
210 | 030411003001 | 桥架 | 1.名称:电缆桥架 2.规格:500*600 3.角铁 |  | 套 | 10
本页小计
注：为计取规费等的使用，可在表中增设其中：“定额人工费”
表—08
分部分项工程和单价措施项目清单与计价表
工程名称：2026年月季公园水毁修复项目-喷泉提升改造 |  |  |  | 标段：2026年月季公园水毁修复项目 |  |  |  | 第 52 页 共 57 页
序号 | 项目编码 | 项目名称 | 项目特征描述 |  | 计量单位 | 工程量 | 金额（元）
[7 empty] | 综合单价 |  | 合价 | 其中
暂估价
211 | 080904007001 | 编码器、网关、显示器 | 1.名称：显视器 |  | 台 | 1
212 | 030501017001 | 软件系统 | 1.支持手机，平板多设备跨设备跨平台远程控制，远程调试。配套小程序，手机APP应用软件。 2.网络结构：以太网+485总线。响应速度快，音乐分辨精度0.01秒，运行稳定。 3.高集成化硬件模块。配套为喷泉水秀开发的控制模块，扩展简单，维护更换方便，即插即用。所有接线均为快插插头，避免二次接线。 4.硬件增强隔离抗干扰功能，在复杂的干扰环境下能够正常工作。 5.集成灯光控制，可与投影，激光等控制软件相互调用。 6.软件兼容性强，可定制开发特殊需求。 |  | 套 | 1
213 | 030501012001 | 交换机 | 1.名称：千兆网络交换机 2.（含熔纤及相关附件费用） |  | 套 | 1
214 | 030501013002 | 网络服务器 | 1.名称:串口服务器 2.类别:有人（工业级） 3.工业级设计 工作温度 -40摄氏度-85℃ 全能串口适应多环境应用 多种工作模式 TCP server模式 TCP client模式 UDP模式 HTTP Client模式 防静电空气±15KV 接触8KV外部看门狗电路 24小时不宕机 运行稳定 |  | 台 | 1
215 | 080905006001 | KMN控制模板 | 1.名称:KMN控制模板 2.规格:KGL64PKZ 3.类型:8路脉冲信号输出手拉手扩展 485通讯 典型通讯波特率：115200 |  | 台 | 8
216 | 080905006002 | KMN控制模板 | 1.名称:KMN控制模板 2.规格:MNL8PKZ 3.类型:8路脉冲信号输出 |  | 台 | 28
本页小计
注：为计取规费等的使用，可在表中增设其中：“定额人工费”
表—08
分部分项工程和单价措施项目清单与计价表
工程名称：2026年月季公园水毁修复项目-喷泉提升改造 |  |  |  | 标段：2026年月季公园水毁修复项目 |  |  |  | 第 53 页 共 57 页
序号 | 项目编码 | 项目名称 | 项目特征描述 |  | 计量单位 | 工程量 | 金额（元）
[7 empty] | 综合单价 |  | 合价 | 其中
暂估价
手拉手扩展 485通讯 典型通讯波特率：115200
217 | 080905006003 | KMN控制模板 | 1.名称:KMN控制模板 2.规格:DMX-512KZ 3.类型:8路脉冲信号输出手拉手扩展 485通讯 典型通讯波特率：115200 |  | 台 | 21
218 | 080905006004 | KMN控制模板 | 1.名称:KMN控制模板 2.规格:YB8PKZ 3.类型:8路脉冲信号输出手拉手扩展 485通讯 典型通讯波特率：115200 |  | 台 | 10
219 | 080905006005 | KMN控制模板 | 1.名称:KMN控制模板 2.规格:QDB001 3.类型:32路信号发大 |  | 台 | 16
220 | 030401002002 | 变压器 | 1.名称：水下变压器 2.4KW 3.工业级设计 工作温度 -40摄氏度-85℃ 全能串口适应多环境应用 多种工作模式 TCP server模式 TCP client模式 UDP模式 HTTP Client模式 防静电空气±15KV 接触8KV外部看门狗电路 24小时不宕机 运行稳定 |  | 台 | 45
221 | 030701003001 | 空调器 | 1.名称:室内空调 2.型号:3匹 |  | 台 | 2
222 | 030505012001 | 干线设备 | 1.名称：信号放大器 2.64路开关量输出 手拉手扩展 485通讯 典型通讯波特率：115200 |  | 个 | 45
223 | 03B010 | 控制连接系统 | 64路开关量输出 手拉手扩展 485通讯 典型通讯波特率：115200 |  | 项 | 1
224 | 03B009 | 音乐编程 | 1.名称：音乐编程 2.规格：2-4min 3.包含20首音乐曲目。五年内50%的曲目免费替换及喷泉动作编排（编程与配曲）将编排好的程序导入控制器，并进行调试，确保新曲目与现有设备（水泵、电磁阀、变频器、LED灯等）精准联动‌‌ |  | 首 | 20
本页小计
注：为计取规费等的使用，可在表中增设其中：“定额人工费”
表—08
分部分项工程和单价措施项目清单与计价表
工程名称：2026年月季公园水毁修复项目-喷泉提升改造 |  |  |  | 标段：2026年月季公园水毁修复项目 |  |  |  | 第 54 页 共 57 页
序号 | 项目编码 | 项目名称 | 项目特征描述 |  | 计量单位 | 工程量 | 金额（元）
[7 empty] | 综合单价 |  | 合价 | 其中
暂估价
分部小计
| 二十 | S21配电机房
225 | 03B017 | 配电机房 | 1.建筑面积：17*10m=170平方米 2.建筑高度：3.95m 3.结构：一体化混凝土成品房屋 4.外墙：真石漆+仿铝一体板 5.内装饰：纸面石膏板吊顶+防静电地板+刮腻子内墙面 6.设备：冷热空调内外机（分体机） 7.室内照明：600*600/LED灯 8.专业暂估项目含税80万元 |  | 项 | 1
分部小计
S22池底清理及池壁修复
226 | 031001001001 | 管道拆除 | DN150，含外运 |  | m | 480
227 | 031001001002 | 管道拆除 | DN125，含外运 |  | m | 240
228 | 031001001003 | 管道拆除 | DN100，含外运 |  | m | 560
229 | 031001001004 | 管道拆除 | DN80，含外运 |  | m | 120
230 | 031001001005 | 管道拆除 | DN40，含外运 |  | m | 120
231 | 031001001006 | 管道拆除 | DN32，含外运 |  | m | 120
232 | 030408001109 | 电力电缆 | 电缆拆除，含外运 |  | m | 84000
233 | 030412004050 | 彩灯 | 拆除彩灯，含外运 |  | 套 | 4750
234 | 040101005001 | 挖淤泥、流砂 | 1.池底淤泥清理 2.平均厚度：0.45m |  | m3 | 1125
235 | 040103002001 | 余方弃置 | 1.废弃料品种:淤泥 2.运距:施工单位自行考虑 |  | m3 | 1125
236 | 010504002001 | 弧形墙（池壁修复） | 1.混凝土种类:预拌混凝土 2.混凝土强度等级:C30 3.含泵送费 |  | m3 | 18
237 | 010504001001 | 直形墙（池壁修复） | 1.混凝土种类:预拌混凝土 2.混凝土强度等级:C30 3.含泵送费 |  | m3 | 6
本页小计
注：为计取规费等的使用，可在表中增设其中：“定额人工费”
表—08
分部分项工程和单价措施项目清单与计价表
工程名称：2026年月季公园水毁修复项目-喷泉提升改造 |  |  |  | 标段：2026年月季公园水毁修复项目 |  |  |  | 第 55 页 共 57 页
序号 | 项目编码 | 项目名称 | 项目特征描述 |  | 计量单位 | 工程量 | 金额（元）
[7 empty] | 综合单价 |  | 合价 | 其中
暂估价
238 | 011405001001 | 钢筋除锈 | 1.原有钢筋进行手工及动力工具除锈 |  | t | 0.632
239 | 04B001 | 混凝土墙体断面清洗 | 1.原有混凝土墙面断面处清洗 |  | m2 | 80
240 | 011201001001 | 墙面一般抹灰 | 1.素水泥浆界面剂一道 |  | m2 | 80
241 | 010903002001 | 池壁防水 | 1.聚脲防水涂料双组纯聚脲，高弹性，抗紫外线、抗伸缩开裂 2.断裂伸长率：≥450%；拉伸强度≥2.5MPa 3.耐UV、耐氯、耐高低温；干膜1.2/2.0mm |  | m2 | 650
242 | 010904002001 | 池底防水 | 1.丙烯酸水池专用漆 2.耐UV、耐氯水、耐霉菌；干膜0.4/0.6mm 3.两层工序 |  | m2 | 3150
243 | 040901001001 | 现浇构件钢筋 | 1.钢筋种类、规格：HRB400，φ8（利旧） |  | t | 0.632
分部小计
| 十八 | S23维修改造
244 | 03B011 | 主管路系统维修，拆除 | 1.DN150/480M 2.DN125/240M 3.DN100/560M 4.DN80/120M |  | 项 | 1
245 | 03B019 | 主管路安装、焊接 | 1.DN150/480M：石英砂喷砂除锈Sa2.5级， 防腐材料熔结环氧粉末FBE 2.DN125/240M：石英砂喷砂除锈Sa2.5级， 防腐材料熔结环氧粉末FBE 3.DN100/560M：石英砂喷砂除锈Sa2.5级， 防腐材料熔结环氧粉末FBE 4.DN80/120M |  | 项 | 1
246 | 03B020 | 主管路焊接支架 | 300*350*900/200*250*550 |  | 套 | 345
247 | 03B012 | 支管路系统维修 | 1.DN40/120M 2.DN32/120M |  | 项 | 1
248 | 03B021 | 主管路安装、焊接 | 1.DN40/120M：石英砂喷砂除锈Sa2.5级， 防腐材料熔结环氧粉末FBE 2.DN32/120M：石英砂喷砂除锈Sa2.5级， 防腐材料熔结环氧粉末FBE |  | 项 | 1
本页小计
注：为计取规费等的使用，可在表中增设其中：“定额人工费”
表—08
分部分项工程和单价措施项目清单与计价表
工程名称：2026年月季公园水毁修复项目-喷泉提升改造 |  |  |  | 标段：2026年月季公园水毁修复项目 |  |  |  | 第 56 页 共 57 页
序号 | 项目编码 | 项目名称 | 项目特征描述 |  | 计量单位 | 工程量 | 金额（元）
[7 empty] | 综合单价 |  | 合价 | 其中
暂估价
249 | 03B022 | 支管路焊接支架 | 200*250*900/200*250*550，镀锌角铁 |  | 套 | 650
250 | 03B023 | 支架维修改造 | 450*450*600，焊接支架 |  | 个 | 430
251 | 030901003001 | 喷头维修 | 1.名称:喷头维修及安装（材料利旧） 2.对喷头进行检修、更换 3.拆卸/清晰/换件/安装/调试/防冻维护 |  | 只 | 285
252 | 030412004030 | 水下LED灯光系统维修 | 1.水下LED灯系统维修（材料利旧） 2.拆检、故障排查、密封修复、接线安装、试水防冻 |  | 只 | 320
253 | 031002002072 | 彩灯固定支架 | 水下LED灯支架安装费 |  | 套 | 320
254 | 050306004003 | 电气控制柜 | 配电柜及控制柜维修改造（材料利旧） |  | 台 | 15
255 | 040204002001 | 人行道块料铺设 | 1.300*600*50厚火烧面芝麻灰花岗岩面层 2.30厚1:3干硬性水泥砂浆 3.素土夯实(密实度大于95%) |  | m2 | 135
256 | 040205004001 | 警示牌 | 1.类型:警示牌 2.材质、规格尺寸:铝板、100cm*100cm 3.高度:2m，立柱20*20mm镀锌方管 |  | 套 | 12
257 | 040303002001 | 警示牌基础 | 1.混凝土种类:预拌混凝土 2.混凝土强度等级:C25 3.含泵送费 |  | m3 | 0.01
258 | 050102012001 | 铺种草皮 | 1.草皮种类:冷季型草皮卷种植 2.铺种方式:满铺 3.含胶管浇水4遍 |  | m2 | 260
259 | 011104002001 | 塑木地板 | 1.面层材料品种、规格、颜色:二代共挤塑木，140*25mm 2.龙骨利旧 |  | m2 | 190
分部小计
| 十九 | S25其他
260 | 030506002001 | 设备调试费 | 控制设备、灯光、音箱设备调试 |  | 系统 | 1
本页小计
注：为计取规费等的使用，可在表中增设其中：“定额人工费”
表—08
分部分项工程和单价措施项目清单与计价表
工程名称：2026年月季公园水毁修复项目-喷泉提升改造 |  |  |  | 标段：2026年月季公园水毁修复项目 |  |  |  | 第 57 页 共 57 页
序号 | 项目编码 | 项目名称 | 项目特征描述 |  | 计量单位 | 工程量 | 金额（元）
[7 empty] | 综合单价 |  | 合价 | 其中
暂估价
分部小计
措施项目
本页小计
合 计
注：为计取规费等的使用，可在表中增设其中：“定额人工费”
表—08

## 表-11 总价措施项目清单与计价表
总价措施项目清单与计价表
工程名称：2026年月季公园水毁修复项目-喷泉提升改造 |  |  | 标段：2026年月季公园水毁修复项目 | [5 empty] | 第 1 页 共 1 页
序号 | 项目编码 | 项目名称 |  | 计算基础 | 费率(%) | 金额(元) |  | 调整费率(%) |  | 调整后金额(元) | 备注
1 | 031302002001 | 夜间施工增加费
2 | 031302002002 | 白天在地下室施工增加费
3 | 031302005002 | 冬季施工增加费
合 计
编制人（造价人员）： | [6 empty] | 复核人（造价工程师）：
注：1.“计算基础”中安全文明施工费可为“定额基价”、“定额人工费”或“定额人工费+定额机械费”，其他项目可为“定额人工费”或“定额人工费+定额机械费”。 2.按施工方案计算的措施费，若无“计算基础”和“费率”的数值，也可只填“金额”数值，但应在备注栏说明施工方案出处或计算方法。
表-11

## 表-12-2 材料(工程设备)暂估价及调整表
材料（工程设备）暂估单价及调整表
工程名称：2026年月季公园水毁修复项目-喷泉提升改造 |  |  | 标段：2026年月季公园水毁修复项目 | [7 empty] | 第 1 页 共 1 页
序号 | 材料(工程设备)名称、规格、型号 | 计量单位 |  | 数量 |  | 暂估(元) |  | 确认(元) |  | 差额±(元) |  |  | 备注
|  |  |  | 暂估 | 确认 | 单价 | 合价 | 单价 | 合价 | 单价 |  | 合价
1 | 配电机房 | 项 |  | 1 |  | 800000 | 800000
合计 | [6 empty] | 800000
总合计 | [6 empty] | 800000
注：此表由招标人填写“暂估单价”，并在备注栏说明暂估价的材料、工程设备拟用在哪些清单项目上，投标人应将上述材料、工程设备暂估单价计入工程量清单综合单价报价中。
表—12—2

## 表-13 规费、税金项目清单与计价表
规费、税金项目计价表
工程名称：2026年月季公园水毁修复项目-喷泉提升改造 |  | 标段：2026年月季公园水毁修复项目 |  |  |  | 第 1 页 共 1 页
序号 | 项目名称 |  | 计算基础 |  | 计算基数 |  | 计算费率(%) | 金额（元）
1 | 税金 |  | 总价措施费+其他项目费+环境保护税 |  |  |  | 9
合 计
编制人（造价人员）： |  |  |  | 复核人（造价工程师）：
表-13