## 扉-1 招标工程量清单扉页
|  | 2026年月季公园水毁修复项目-监控安装采购 |  | 工程
招标工程量清单
招 标 人： |  |  | 造价咨询人：
| (单位盖章) |  |  |  | (单位资质专用章)
法定代表人 或其授权人： |  |  | 法定代表人 或其授权人：
| (签字或盖章) |  |  |  | (签字或盖章)
编 制 人： |  |  | 复 核 人：
| (造价人员签字盖专用章) |  |  |  | (造价工程师签字盖专用章)
编 制 时 间： | 年 月 日 |  | 复 核 时 间： |  | 年 月 日
扉—1

## 表-08 分部分项工程和单价措施项目清单与计价表
分部分项工程和单价措施项目清单与计价表
工程名称：2026年月季公园水毁修复项目-监控安装采购 |  |  |  | 标段：2026年月季公园水毁修复项目 |  |  |  | 第 1 页 共 19 页
序号 | 项目编码 | 项目名称 | 项目特征描述 |  | 计量单位 | 工程量 | 金额（元）
[7 empty] | 综合单价 |  | 合价 | 其中
暂估价
监控设备安装采购
1 | 040205020001 | 监控摄像机 | 1.名称：400万全彩定焦枪型网络摄像机 2.传感器类型： 1/1.8英寸CMOS； 像素：400万； 最大分辨率：2560× 1440; 最低照度：彩色：0.005lux@F1.6黑白：0.0005lux@F1.60Lux（红外灯）; 补光距离：≥40m（暖光）； 补光灯：≥4颗（暖光灯）; 镜头类型：定焦； 视场角：水平：94 ° ；垂直：50 ° ；对角： 113 °; 周界防范：绊线入侵； 区域入侵； 自适应镜头校正（图像矫正）： 支持； 报警事件： 网络断开； IP冲突；非法访问；动态检测；视频遮挡；绊线入侵； 区域入侵；音频异常侦测； 电压检测；SMD；安全异常； 接入标准：ONVIF (Profile S & Profile T)； CGI；GB/T28181-2022（双国标）； 供电方式：DC12V/PoE； 防护等级：IP67；支持APP远程监控、预览、回放 |  | 台 | 85
2 | 040205020003 | 枪机配套支架 | 1.类型:枪机配套支架 |  | 台 | 85
3 | 040205020002 | 监控摄像机 | 1.名称：6寸400万球机 白光球 2.传感器类型： 1/2.8英寸CMOS； 像素：400万； 最大分辨率：2560× |  | 台 | 10
本页小计
注：为计取规费等的使用，可在表中增设其中：“定额人工费”
表—08
分部分项工程和单价措施项目清单与计价表
工程名称：2026年月季公园水毁修复项目-监控安装采购 |  |  |  | 标段：2026年月季公园水毁修复项目 |  |  |  | 第 2 页 共 19 页
序号 | 项目编码 | 项目名称 | 项目特征描述 |  | 计量单位 | 工程量 | 金额（元）
[7 empty] | 综合单价 |  | 合价 | 其中
暂估价
1440; 最低照度：彩色：0.005lux@F1.6黑白：0.0005lux@F1.60Lux（红外灯）; 最大补光距离： ≥150m（红外）； ≥30m（白光）； 补光类型：红外+白光； 镜头焦距：5mm～115mm； 光学变倍： ≥23倍； 周界防范：支持绊线入侵；支持区域入侵；支持穿越围栏；支持徘徊检测；支持物品遗留；支持物品搬移；支持快速移动；支持停车检测；支持人员聚 集；支持人车分类报警；支持联动跟踪；人脸检测：支持人脸检测；支防抖功能： 电子防抖； 透雾功能： 电子透雾； 音频输入： ≥1路（LINE IN；裸线）； 音频输出： ≥ 1路（LINEOUT；裸线）； 语音对讲：支持； 报警输入： ≥2路，开关量输入（0~5V DC）； 报警输出： ≥ 1路； 供电方式：DC24V/2.5A±25%（标配）； 球机尺寸：6寸； 接口类型：RJ45接口；支持APP远程监控、预览、回放
4 | 030404001001 | 大屏设备 | 1.名称:屏幕尺寸：86" 2.含屏幕以及配套支架 |  | 台 | 1
5 | 040205020004 | 新立杆（L型立杆4m， 挑臂1m） | 1.类型:新立杆（L型立杆4m， 挑臂1m） 2.规格、型号:立杆高度4000，八角杆对角口径140-180，厚度5；底法兰14*400*400，4-M24 螺栓孔*300*300中心距；对接横杆法兰12*280*280， |  | 根 | 38
本页小计
注：为计取规费等的使用，可在表中增设其中：“定额人工费”
表—08
分部分项工程和单价措施项目清单与计价表
工程名称：2026年月季公园水毁修复项目-监控安装采购 |  |  |  | 标段：2026年月季公园水毁修复项目 |  |  |  | 第 3 页 共 19 页
序号 | 项目编码 | 项目名称 | 项目特征描述 |  | 计量单位 | 工程量 | 金额（元）
[7 empty] | 综合单价 |  | 合价 | 其中
暂估价
4-M16螺栓孔*220*220中心距；P四面法兰；整体热镀锌喷塑处理，银灰色；地脚笼尺寸：4-M24*300*300中心距*900高，固定板4*400*400；含立杆基础。
6 | 040504001001 | 砌筑井 | 检查井长宽高尺寸为0.6m×0.6m×0.4m，铺设好穿线管，墙体采用红砖堆砌，内壁光滑，井盖采用球墨铸铁材质，井盖承重大于D400kN，变形不得大于1.4mm。 |  | 座 | 38
7 | 031101001001 | 轨道式电源 | 1.种类 :轨道式电源 2.规格:12V/11A/132W 输入：85～264VAC |  | 台 | 38
8 | 030402010001 | 二合一防雷器 | 1.名称 :二合一防雷器 2.型号 :电源部分：额定工作电压220V，最大持续工作电压440V，保护水平<700V，标称放电电流5kA,最大放电电流10KA；信号部分： 100M网络防雷器、额定工作电压1V，RJ45接口，标称放电电流1KA，最大放电3KA |  | 组 | 38
9 | 030409001001 | 防雷接地 | 1.立杆下设置1.5米接地极及相关辅材制作安装等 |  | 根 | 38
10 | 030402018001 | 设备室外机箱 | 1.名称 :设备室外机箱 2.型号 :高*宽*深不低于600mm*500mm*500mm,壁厚不小于1.2mm,铝板热镀锌喷塑，含 2P空开一只，接地排1条，防雨顶及安装托盘不少于一个，安装抱箍等配套，含箱体喷字等。 |  | 台 | 38
11 | 030502005001 | 双绞线缆 | 室外六类网线 |  | m | 600
12 | 030411004001 | 室外电源线3*2.5mm³ | 1.名称 :室外电源线 2.型号 :RVV3*2.5mm³ |  | m | 3000
13 | 041001002008 | 拆除人行道 | 1、人工拆除原有花砖 |  | m2 | 154.5
14 | 040204002014 | 人行道块料铺设 | 1、恢复花砖路面，2cm水泥砂浆结合层 |  | m2 | 154.5
本页小计
注：为计取规费等的使用，可在表中增设其中：“定额人工费”
表—08
分部分项工程和单价措施项目清单与计价表
工程名称：2026年月季公园水毁修复项目-监控安装采购 |  |  |  | 标段：2026年月季公园水毁修复项目 |  |  |  | 第 4 页 共 19 页
序号 | 项目编码 | 项目名称 | 项目特征描述 |  | 计量单位 | 工程量 | 金额（元）
[7 empty] | 综合单价 |  | 合价 | 其中
暂估价
2、花砖材料利旧
15 | 041001001007 | 铲除原有沥青面 | 1.挖机铲除原有沥青面,厚度6cm |  | m2 | 121.2
16 | 040103002020 | 垃圾外运 | 1.挖机装车， 自卸车外运, 运距30公里，保持场地干净整洁 |  | m3 | 7.27
17 | 040203006004 | 铺设沥青混凝土 | 1、铺设5cm厚中粒式透水沥青混凝土，并轧道机压实, 2、汽车运沥青砼半成品15km 3、材料乙方自购 |  | m2 | 121.2
18 | 040103002019 | 垃圾外运 | 1.挖机装车， 自卸车外运, 运距30公里，保持场地干净整洁 |  | m3 | 10.36
19 | 030411001001 | 配管 | 1.名称 :PE地埋穿线管 2.规格 :管径： Φ50线管, 壁厚：2.9mm，材质：聚乙烯，耐温范围：-30℃-50℃ |  | m | 3000
20 | 040101002001 | 开挖土路 | 1.挖沟槽土方及原土回填 2.路由建设，管道采用地埋走线、套管，地面开挖深度40cm，沟顶宽30cm，沟底宽50cm，含综合土、草坪等开挖、夯填、地面恢复、垃圾外运、开挖赔补费 |  | m3 | 480
21 | 030502007001 | 光缆 | 1.名称:光纤 2.规格:芯数为24个独立的光纤芯，适合长距离传输。 |  | m | 3000
22 | 030502009001 | 跳线 | 1.名称 :光纤跳线 2.类别:FC-LC/3米/插入损耗≤0.db/回波损耗≥50db/工作温度：-40℃-85℃ |  | 条 | 200
23 | 030502013001 | 接头盒 | 1.名称:接头盒 2.光缆接续 |  | 个 | 10
24 | 030502013002 | 分光器 | 1.名称:分光器 2.光缆接续 |  | 个 | 10
25 | 030502017001 | PDU | 1.名称 :PDU 2.规格 :输出/额定输出电压：230V、最大总电流 |  | 个 | 2
本页小计
注：为计取规费等的使用，可在表中增设其中：“定额人工费”
表—08
分部分项工程和单价措施项目清单与计价表
工程名称：2026年月季公园水毁修复项目-监控安装采购 |  |  |  | 标段：2026年月季公园水毁修复项目 |  |  |  | 第 5 页 共 19 页
序号 | 项目编码 | 项目名称 | 项目特征描述 |  | 计量单位 | 工程量 | 金额（元）
[7 empty] | 综合单价 |  | 合价 | 其中
暂估价
消耗32A、线缆长度：3米、承载能力7360VA、输出连接： (20) IEC 60320 C13/(4) IEC 60320 C19 输入/额定输入电压 : 200V,208V,230V、输入频率：90-264V、输入端子类型：IEC 60309 32A2P+E、 最大输入电流：32A 物理参 数/高：≤1175mm、宽：≤62mm、深：≤44mm环境/工作温度：0-45℃工作相对湿度：5-95%
26 | 030502017002 | 理线器 | 1.名称:理线器 2.规格:12档24口、SPCC冷轧钢板 |  | 个 | 2
27 | 030502015001 | 光纤盒 | 1.光纤盒 2.通用设备 |  | 个 | 38
28 | 030502010001 | odf光纤配线架 | 1.名称 :odf光纤配线架 2.规格:48芯满配/工作温度：-20℃-70℃/大气压力：70kpa～106kpa/产品材质： 1.0mm冷轧钢板/规格：标准19英寸机架式/抗电强度：绝缘电阻>100MΩ500V直流 |  | 个 | 2
29 | 030502001001 | 机柜、机架 | 1.名称 :网络机柜 2.规格 :深度 600mm 宽度600mm高度 2000mm 容量 42U 适合安装设备 深度小于450mm产品 立柱≥2.0mm 横梁≥1.2mm(1000深以上是1.5mm)厚度 顶底框≥1.2mm 层板≥1.2mm 前后门≥1.2mm |  | 台 | 1
30 | 030502014001 | 光纤连接 | 1.光纤熔接 2.含熔纤 |  | 个 | 66
31 | 030507017001 | 监控安装调试费 | 设备安装调试95个 |  | 系统 | 1
32 | 030501004001 | 网络硬盘录像机 | 1.名称:网络硬盘录像机 2.持WEB、本地GUI界面操作 支持最大128路网络视频接入 最大支持16路视频回放 |  | 台 | 1
本页小计
注：为计取规费等的使用，可在表中增设其中：“定额人工费”
表—08
分部分项工程和单价措施项目清单与计价表
工程名称：2026年月季公园水毁修复项目-监控安装采购 |  |  |  | 标段：2026年月季公园水毁修复项目 |  |  |  | 第 6 页 共 19 页
序号 | 项目编码 | 项目名称 | 项目特征描述 |  | 计量单位 | 工程量 | 金额（元）
[7 empty] | 综合单价 |  | 合价 | 其中
暂估价
本页小计
支持32 MP; 24 MP; 16 MP; 12 MP; 8 MP; 6 MP; 5 MP; 4 MP; 3 MP; 1080p; 960p; 720p; D1; CIF; QCIF IPC分辨率接入 支持前智能：人脸检测比对、周界防范、视频结构化、通用行为分析、立体行为分析、人群分布、人数统计、热度图、车牌识别、智能动检 支持最大40个人脸库，共30万张人脸图片 支持单盘最大容量支持20T，可配置成单盘，支持Raid0、Raid1、Raid5、Raid6、Raid10、JBOD等各种数据保护模式 支持iSCSI扩展存储功能，支持iSCSI方式对接IP SAN设备，实现扩容存储 支持电子云台，将全景画面中多个感兴趣区域提取成单独细节画面，当区域内有人、车目标经过时对应细节画面随目标跟踪展示 支持提供主动注册服务，前端相机支持以主动注册方式添加到设备上 支持主动注册客户端功能，设备可以以主动注册方式添加到平台 支持APP远程监控、预览、回放 支持硬盘、外接USB存储设备、DVD刻录等存储方式，支持U盘，eSATA方式，DVD刻录备份方式 支持即时回放功能，在预览画面下回放指定通道的录像 支持抽拉式硬盘热插拔机
本页小计
注：为计取规费等的使用，可在表中增设其中：“定额人工费”
表—08
分部分项工程和单价措施项目清单与计价表
工程名称：2026年月季公园水毁修复项目-监控安装采购 |  |  |  | 标段：2026年月季公园水毁修复项目 |  |  |  | 第 7 页 共 19 页
序号 | 项目编码 | 项目名称 | 项目特征描述 |  | 计量单位 | 工程量 | 金额（元）
[7 empty] | 综合单价 |  | 合价 | 其中
暂估价
本页小计
箱 支持盘组管理功能，实现视频录像的定向存储 支持配额管理功能，实现按通道分配不同的录像天数进行存储 支持语音对讲，客户端、WEB与NVR之间以及通过NVR与网络摄像机之间进行语音对讲；NVR与网络摄像机之间进行语音对讲 支持断网续传功能，能对前端摄像机断网这段时间内SD卡中的录像回传到NVR 支持远程管理IPC功能，支持对前端IPC远程升级，支持远程对IPC的编码配置修改等操作 支持远程零通道预览功能，可将接入的多路视频图像多画面显示在一路视频图像上 支持走廊模式功能，支持IPC画面旋转90°或270°，成9:16走廊模式 支持SmartIPC接入、绊线入侵、区域入侵、场景变化、移动侦测、人脸检测、物品遗留和物品搬移时，可给出报警/联动/上传，同时支持智能动检、人群分布、热度图、人数统计、车牌检测（支持卡口ITC、球机）、智能跟踪球 支持接入热成像相机 ，当触发 火情检测，冷点检测，热点检测，测温检测，温差检测，打电话检测，吸烟检测，烟雾检测等报警时，可联动录像、抓拍并保存图片、弹出报警画面、声音警告、上传中心、发送邮件、触发报
本页小计
注：为计取规费等的使用，可在表中增设其中：“定额人工费”
表—08
分部分项工程和单价措施项目清单与计价表
工程名称：2026年月季公园水毁修复项目-监控安装采购 |  |  |  | 标段：2026年月季公园水毁修复项目 |  |  |  | 第 8 页 共 19 页
序号 | 项目编码 | 项目名称 | 项目特征描述 |  | 计量单位 | 工程量 | 金额（元）
[7 empty] | 综合单价 |  | 合价 | 其中
暂估价
警输出，并按通道、时间、类型检索报警图片 支持鱼眼矫正功能，本地和web端在预览和回放模式下，支持对接入鱼眼视频以拼接的方式进行矫正功能
33 | 030501004002 | 机械硬盘 | 1.名称 :机械硬盘 2.单盘容量：8TB； 缓存：256MB； 转速：5400RPM； 硬盘接口：SATA |  | 台 | 8
34 | 030501013001 | 网络服务器 | 智能物联综合管理平台(企业版服务器) 1、尺寸：≤2U机架式服务器机箱 2、处理器：≤1颗国产化 CPU，24核 主频2.5GHz 3、内存：≥64G内存，≥4个DDR4 DIMM插槽 4、硬盘：≥2块4T及以上 3.5英寸 SATA 热插拔机械硬盘，最大支持8块3.5英寸/2.5英寸的SAS/SATA机械硬盘或固态硬盘 5、电源：≥2个900W交流电源模块，支持1+1冗余； 6、风扇：≥4个热拔插风扇，支持N+1冗余 7、RAID卡：SAS3408无缓存，支持RAID 0,1,10 8、认证：CCC、节能 |  | 台 | 1
35 | 030501012001 | 交换机 | 1.名称:8口交换机 交换容量：128Gbps； 包转发率：20Mpps； 安装方式：导轨式安装； 电源接口：凤凰端子和DC端口； 业务端口：具备8个10/100Base-T电口(PoE)、1个10/100/1000Base-T电口、1个1000Base-X SFP光口； 拨码开关：PD Alive/Extend Mode； |  | 台 | 38
本页小计
注：为计取规费等的使用，可在表中增设其中：“定额人工费”
表—08
分部分项工程和单价措施项目清单与计价表
工程名称：2026年月季公园水毁修复项目-监控安装采购 |  |  |  | 标段：2026年月季公园水毁修复项目 |  |  |  | 第 9 页 共 19 页
序号 | 项目编码 | 项目名称 | 项目特征描述 |  | 计量单位 | 工程量 | 金额（元）
[7 empty] | 综合单价 |  | 合价 | 其中
暂估价
供电方式：支持双电源输入，供电电压48-57VDC； 空载功耗：≤6.3W； 满载功耗：≤96W； PoE：Port1-2≤90W，Port3-8≤30W，总功率≤90W； 散热方式：无风扇，自然散热； 工作湿度：5%～95%RH（无凝结）； 工作温度：-30℃～65℃；
36 | 030904008001 | 模块 | 1.名称:光模块 2.规格:支持标准：IEEE 802.3z； 传输介质：单模光纤； 传输距离：≤20km； 传输速率：1.25Gbps； 端口类型：双纤LC； 传输波长：1310nm(TX)，1310nm(RX)； 工作电压：3.3V； 工作温度：-40℃～85℃； |  | 个 | 78
37 | 030501012002 | 交换机 | 1.名称:32口交换机 2.交换容量：336Gbps； 包转发率：126Mpps； 业务端口：具备24个100/1000BASE-X SFP端口、8个10/100/1000BASE-T&nbsp;电口、4个1G/10G BASE-X SFP+端口； 环网协议：STP、RSTP、ERPS； VLAN功能：支持； 链路聚合：支持静态链路聚合、LACP链路聚合； 供电方式：默认内置双电源，100～240VAC,50/60Hz,2.5A Max； 空载功耗：≤23.8W； 满载功耗：≤100W； PoE：不涉及； |  | 台 | 2
本页小计
注：为计取规费等的使用，可在表中增设其中：“定额人工费”
表—08
分部分项工程和单价措施项目清单与计价表
工程名称：2026年月季公园水毁修复项目-监控安装采购 |  |  |  | 标段：2026年月季公园水毁修复项目 |  |  |  | 第 10 页 共 19 页
序号 | 项目编码 | 项目名称 | 项目特征描述 |  | 计量单位 | 工程量 | 金额（元）
[7 empty] | 综合单价 |  | 合价 | 其中
暂估价
散热方式：内置风扇散热； 安装方式：桌面式、机架式安装； 工作湿度：5%～95%RH(无凝结)； 工作温度：-20℃～55℃；
38 | 030501017001 | 视频监控系统_视频通道数量 | 视频监控系统，视频通道管理个数授权。 一、功能参数： 1、实时预览：支持窗口分割、浏览/抓图、快速录像、轮巡、鱼眼模式、音频/对讲等功能 2、报警类型：支持热成像报警、雷达报警、小区场景报警、水利报警等报警 3、云台控制：支持云台抢占、云台锁定；支持云台八方向控制，支持守望功能； 4、录像回放：支持录像查询及显示、回放控制、录像下载、录像存储等功能； 5、视频上墙：支持即时上墙；支持上墙轮巡计划；支持屏幕开关、电视墙任务；支持开窗，分割，清屏功能；支持上墙回显；支持开启所有屏幕通道轮巡； 6、云存储：支持录像云存储，对通道根据时间进行配额配置； 7、热成像：支持热成像预览实时测温；支持热图分析； 8、流媒体：支持视频流转发，录像回放和下载，发送RTSP协议实时码流；支持HLS/FLV/RTMP协议码流转发； |  | 套 | 95
本页小计
注：为计取规费等的使用，可在表中增设其中：“定额人工费”
表—08
分部分项工程和单价措施项目清单与计价表
工程名称：2026年月季公园水毁修复项目-监控安装采购 |  |  |  | 标段：2026年月季公园水毁修复项目 |  |  |  | 第 11 页 共 19 页
序号 | 项目编码 | 项目名称 | 项目特征描述 |  | 计量单位 | 工程量 | 金额（元）
[7 empty] | 综合单价 |  | 合价 | 其中
暂估价
二、性能参数： 1、设备接入能力： （1）设备：单节点最大支持接入4000个视频设备或1万路通道； （2）主动注册：单节点最大支持接入3000个视频设备或6000路通道； （3）GB28181：单节点最大支持接入2000个视频设备或4000路通道； （4）ONVIF：单节点最大支持接入2000个视频设备或4000路通道； （5）解码器：单节点最大支持接入解码设备200个； 2、分布式最大数量：50个
39 | 030501017002 | 设备运维系统路数授权 | 1、支持视频点播检测、录像丢失检测； 2、支持视频质量诊断：支持视频冻结、视频丢失、视频抖动等26项异常检测（依赖运维视频质量诊断通道路数授权）； 3、设备监控：支持对编码设备、解码设备、存储设备、门禁等多设备的运行指标的7x24小时实时监测； 4、实时报警：自定义报警策略，20种报警信息分级分类展示，接收前端报警信息并通过系统消息、邮件、短信推送； 5、统计：运维考核统计、视频通道统计、报修统计（依赖于工单管理系统）； |  | 套 | 95
40 | 030501013002 | 网络服务器 | 1.名称:智能物联综合管理平台 2.类别:软件集成系统管理、视频管理、报警管理、门禁管理、可视对讲、车辆卡口、设备运维、停车管理、园区工作 |  | 台 | 1
本页小计
注：为计取规费等的使用，可在表中增设其中：“定额人工费”
表—08
分部分项工程和单价措施项目清单与计价表
工程名称：2026年月季公园水毁修复项目-监控安装采购 |  |  |  | 标段：2026年月季公园水毁修复项目 |  |  |  | 第 12 页 共 19 页
序号 | 项目编码 | 项目名称 | 项目特征描述 |  | 计量单位 | 工程量 | 金额（元）
[7 empty] | 综合单价 |  | 合价 | 其中
暂估价
本页小计
台、安全数据库10大业务系统； 一、系统管理 1、基础资源管理 （1）支持组织基础信息的增删改查、导入、导出等功能； （2）提供设备的统一接入及管理，包含：视频设备、门禁设备、出入口设备、对讲设备、报警设备、卡口设备、动环设备、物模型设备等；支持设备的增删改查、导入、导出、自动搜索等功能； （3）支持用户基础信息的增删改查、冻结、解冻、密码重置等功能；支持从Windows域同步用户信息，和企业域账户打通，通过域账户密码直接登录平台；支持用户的安全信息配置，可设置用户及用户登录密码效期以及MAC白名单地址配置； （4）支持角色基础信息的增删改查；角色关联权限，可配置角色的应用菜单、部门、逻辑组织以及系统资源操作权限；支持角色的复制能力； （5）支持部门基础信息的增删改查、导入、导出等功能； （6）支持人员基础信息的增删改查、导入、导出、移动等功能；支持人员信息的采集，包含：人脸、指纹、卡片等，人脸照片支持图片质量检测； （7）支持卡片基础信息的增删改查、导入、导出等功能；支持人员开卡、挂失、解挂、退卡、补卡、回收等功能；
本页小计
注：为计取规费等的使用，可在表中增设其中：“定额人工费”
表—08
分部分项工程和单价措施项目清单与计价表
工程名称：2026年月季公园水毁修复项目-监控安装采购 |  |  |  | 标段：2026年月季公园水毁修复项目 |  |  |  | 第 13 页 共 19 页
序号 | 项目编码 | 项目名称 | 项目特征描述 |  | 计量单位 | 工程量 | 金额（元）
[7 empty] | 综合单价 |  | 合价 | 其中
暂估价
本页小计
（8）支持车辆基础信息的增删改查、导入、导出等功能； （9）提供地图管理配置能力，地图类型包含；二维、光栅、三维地图，支持厂家包含：百度、谷歌、高德、天地图、 Arcgis； （10）支持平台资源绑定，包含：设备、通道等，绑定的资源可供各业务系统调阅使用； （11）提供门户首页内容自定义能力，支持自定义快捷入口、自定义菜单内容、自定义页面元素设置；支持门户展示元素自定义，包括页面logo图标、修改网站标题、设置并添加网站外部链接、界面微件自定义布局等； （12）提供级联管理能力，包含：实现上下级基础资源数据汇聚，视频预览、回放、对讲、反控制，门禁、卡口的抓拍记录汇聚等； 2、平台运维 （1）支持平台运维，提供服务部署维护功能、支持模块化升级部署、系统资源使用情况监控等运维相关功能； （2）支持级联、分布式、集群，实现系统扩展及稳定性要求； （3）支持双机热备，提升系统灾备能力，保障系统的可靠性； （4）支持mysql数据库、云数据库切换配置，满足图片、视频、结构化数据的按需求存储； （5）支持标准开放平
本页小计
注：为计取规费等的使用，可在表中增设其中：“定额人工费”
表—08
分部分项工程和单价措施项目清单与计价表
工程名称：2026年月季公园水毁修复项目-监控安装采购 |  |  |  | 标段：2026年月季公园水毁修复项目 |  |  |  | 第 14 页 共 19 页
序号 | 项目编码 | 项目名称 | 项目特征描述 |  | 计量单位 | 工程量 | 金额（元）
[7 empty] | 综合单价 |  | 合价 | 其中
暂估价
本页小计
台，提供rest ful 等多维度接口实现第三方系统对接； （6）提供NTP校时服务能力，支持对服务间、服务器和设备间的统一校时； （7）集成可信计算能力，支持程序包可信安装升级完整性校验，以及监控可执行文件可信执行功能，阻止未经授信的可疑程序（如防勒索病毒、挖矿程序）对系统造成破坏； 二、软件功能 1、视频管理 （1）支持实时视频、录像回放、录像下载、电视墙、雷球联动，热成像； （2）支持与车载单兵等移动设备的对接，提供车载单兵设备GPS信息接收服务； （3）支持手机移动客户端进行实时视频监控，音频播放，本地截图，本地录像，云台控制，远程视频回放； （4）录像支持1/2、1/4、1/8、1/16、1/32、1/64、2、4、8、16、32、64倍速快/慢放； （5）支持在浏览器中进行多路无插件视频预览；支持设备对讲、抓图、本地录像、声音控制、窗口分割、全屏、自适应、云台控制、预置点、点间巡航等功能；支持在浏览器中进行多路无插件录像回放，可自动查找存储位置；支持设备抓图、本地录像、声音控制、窗口分割、全屏、自适应、倍速、精确定位等功能；支
本页小计
注：为计取规费等的使用，可在表中增设其中：“定额人工费”
表—08
分部分项工程和单价措施项目清单与计价表
工程名称：2026年月季公园水毁修复项目-监控安装采购 |  |  |  | 标段：2026年月季公园水毁修复项目 |  |  |  | 第 15 页 共 19 页
序号 | 项目编码 | 项目名称 | 项目特征描述 |  | 计量单位 | 工程量 | 金额（元）
[7 empty] | 综合单价 |  | 合价 | 其中
暂估价
本页小计
持25路多路数并发，支持软/硬解码； 2、报警管理 （1）支持报警主机接入及布撤防； （2）提供防区管理功能检查，支持自动获取设备防区类型（即时防区、延时防区、24小时防区)并可自定义修改类型，客户端支持防区布防、撤防、消警、旁路、隔离、取消旁路操作； 3、车辆卡口 （1）支持道路监控、过车记录、布控记录、违章信息、区间测试； （2）支持布控报警及相关记录信息查询； 4、停车管理 （1）支持出入口管理、场区管理、地图管理、收费规则管理、用户布控设置、场内超速报警； （2）支持在线支付和无人值守； （3）支持停车概览引导，可依据停车向导跳转至对应页面，流程化完成停车业务，向导包含：停车设备、场区设置、收费规则管理、二维码管理、支付配置、系统配置；同时包括了部分统计数据，包括：今日泊位概况、今日收款占比、收款统计、车流量统计、用户总览； 5、门禁管理 （1）支持门禁设备管理； （2）支持门禁应用，包括门禁的可视化开门、关门、常开、常闭、恢复正常，支持按组织、门组、收藏夹快速分类筛选门禁
本页小计
注：为计取规费等的使用，可在表中增设其中：“定额人工费”
表—08
分部分项工程和单价措施项目清单与计价表
工程名称：2026年月季公园水毁修复项目-监控安装采购 |  |  |  | 标段：2026年月季公园水毁修复项目 |  |  |  | 第 16 页 共 19 页
序号 | 项目编码 | 项目名称 | 项目特征描述 |  | 计量单位 | 工程量 | 金额（元）
[7 empty] | 综合单价 |  | 合价 | 其中
暂估价
本页小计
设备，支持紧急情况下的一键常开、恢复正常； （3）支持门禁控制授权及复核，支持门禁管理任务查询； （4）支持门禁系统集群，分布式方式提升接入能力； （5）支持门禁可视化权限下发，实时展示平台当前的授权下发速率、下发进度、预计完成时间，可根据当前平台总体未完成记录数与总体下发的速率，综合换算出授权下发预计完成时间； 6、可视对讲 （1）支持设备管理、权限分组、呼叫分组、监控权限分组、信息发布分组； （2）支持卡片、人脸等授权及复核； （3）支持呼叫通话、信息发布、开门记录查询； （4）支持在无室内机场景下实现门口机呼叫虚拟室内机转移至管理中心、小区APP和云移动端APP进行接听； 7、设备运维 （1）资源监控模块：支持对前端点位、物联设备、动环主机、服务器、服务进行统一纳管监控运，绘制服务拓扑； （2）报警管理模块：支持对所纳管资源配置报警策略，并将产生的报警消息进行统一汇聚和展示，支持对报警进行确认处理，联动工单，推送报警消息、短信及邮件； （3）自动化巡检模块：支持对前端视频点位的视
本页小计
注：为计取规费等的使用，可在表中增设其中：“定额人工费”
表—08
分部分项工程和单价措施项目清单与计价表
工程名称：2026年月季公园水毁修复项目-监控安装采购 |  |  |  | 标段：2026年月季公园水毁修复项目 |  |  |  | 第 17 页 共 19 页
序号 | 项目编码 | 项目名称 | 项目特征描述 |  | 计量单位 | 工程量 | 金额（元）
[7 empty] | 综合单价 |  | 合价 | 其中
暂估价
本页小计
频质量及录像巡检、服务器及服务的资源占用巡检、网络环境巡检； （4）可视化报表模块：支持故障工单统计和报警统计； （5）系统内置前端设备、软硬件等资产类型，并可新增自定义资产类型；支持资产类型建模功能，支持新增属性类别及属性； 8、园区工作台 （1）园区工作台包含B/S端、C/S端，用户的业务微件可按用户场景需要自由搭配、编排，核心业务数据可一屏呈现； （2）业务办理：提供全局找人 、找车、新员工入职、权限续期、员工离职融合检索等综合办理业务； （3）员工入/离职：提供新员工快速入职/离职通道，一键完成全流程信息录入，相关人员权限自动开通/回收； （4）业务微件：支持员工统计、门禁授权/进出统计、车辆泊位/车流量统计、停车营收统计、考勤统计、今日访客信息、来访统计等业务微件配置； （5）工作台引擎：内嵌工作台引擎，支持微件管理、我的微件、界面编排、支持管理员和用户自由编排形成业务工作台，同时一个用户可拥有多个工作台，同时支持主工作台切换； 9、加密数据库 （1）原生加密：支持采
本页小计
注：为计取规费等的使用，可在表中增设其中：“定额人工费”
表—08
分部分项工程和单价措施项目清单与计价表
工程名称：2026年月季公园水毁修复项目-监控安装采购 |  |  |  | 标段：2026年月季公园水毁修复项目 |  |  |  | 第 18 页 共 19 页
序号 | 项目编码 | 项目名称 | 项目特征描述 |  | 计量单位 | 工程量 | 金额（元）
[7 empty] | 综合单价 |  | 合价 | 其中
暂估价
本页小计
用多层级密钥保护体系，对数据做全链路加密； （2）极致安全: 支持安全网络传输来防护网络拦截造成的信息泄露。支持一机一密的数据密态存储，让数据可用不可读； （3）无感对接：支持非加密数据一键导入到平台，实现数据切换； （4）可视化运维：提供数据库的运行监控大盘，包括CPU、内存及存储空间实时使用情况，慢sql统计分析。同时支持数据的备份还原，及时主机损坏也能通过备份数据快速恢复到新平台上，保护数据不丢失，业务稳定运行； 三、性能规格 1、支持管理视频通道点位不少于100万路； 2、支持管理门禁点位不少于100000路，管理存储门禁记录不少于1亿条； 3、支持管理室内机点位不少于10000路，虚拟室内机不少于200000路； 4、支持管理园区卡口点位不少于10000路； 5、支持管理出入口车道不少于500进500出，车位不少于10000个； 6、支持管理用户数量不少于100万个，支持同时用户在线数量不少于5000个； 四、系统兼容与开放 1、国产化服务器兼容：支持在市面上主流的国产化服务器部署平台，例如X86（海光）、ARM（鲲鹏）等； 2、用户终端兼容：支持
本页小计
注：为计取规费等的使用，可在表中增设其中：“定额人工费”
表—08
分部分项工程和单价措施项目清单与计价表
工程名称：2026年月季公园水毁修复项目-监控安装采购 |  |  |  | 标段：2026年月季公园水毁修复项目 |  |  |  | 第 19 页 共 19 页
序号 | 项目编码 | 项目名称 | 项目特征描述 |  | 计量单位 | 工程量 | 金额（元）
[7 empty] | 综合单价 |  | 合价 | 其中
暂估价
提供WEB端、CS端（客户端）、APP、公众号、小程序等； 3、国产化操作系统兼容：支持适配市面上主流的国产化操作系统，例如欧拉、银河麒麟、统信UOS等； 4、平台配套的APP支持鸿蒙系统； 5、平台开放兼容，支持提供API接口满足三方系统对接需求； 6、支持提供容器系统，满足可视化应用开发规范和可插拔式业务加载，满足不同业态应用融合，统一呈现； 能与现有园林管控平台兼容对接。
分部小计
措施项目
本页小计
合 计
注：为计取规费等的使用，可在表中增设其中：“定额人工费”
表—08

## 表-11 总价措施项目清单与计价表
总价措施项目清单与计价表
工程名称：2026年月季公园水毁修复项目-监控安装采购 |  |  | 标段：2026年月季公园水毁修复项目 | [5 empty] | 第 1 页 共 1 页
序号 | 项目编码 | 项目名称 |  | 计算基础 | 费率(%) | 金额(元) |  | 调整费率(%) |  | 调整后金额(元) | 备注
1 | 041109002001 | 夜间施工增加费
2 | 041109002002 | 白天在地下室施工增加费
3 | 041109004002 | 冬季施工增加费
合 计
编制人（造价人员）： | [6 empty] | 复核人（造价工程师）：
注：1.“计算基础”中安全文明施工费可为“定额基价”、“定额人工费”或“定额人工费+定额机械费”，其他项目可为“定额人工费”或“定额人工费+定额机械费”。 2.按施工方案计算的措施费，若无“计算基础”和“费率”的数值，也可只填“金额”数值，但应在备注栏说明施工方案出处或计算方法。
表-11

## 表-12-2 材料(工程设备)暂估价及调整表
材料（工程设备）暂估单价及调整表
工程名称：2026年月季公园水毁修复项目-监控安装采购 |  |  | 标段：2026年月季公园水毁修复项目 | [7 empty] | 第 1 页 共 1 页
序号 | 材料(工程设备)名称、规格、型号 | 计量单位 |  | 数量 |  | 暂估(元) |  | 确认(元) |  | 差额±(元) |  |  | 备注
|  |  |  | 暂估 | 确认 | 单价 | 合价 | 单价 | 合价 | 单价 |  | 合价
合计
总合计
注：此表由招标人填写“暂估单价”，并在备注栏说明暂估价的材料、工程设备拟用在哪些清单项目上，投标人应将上述材料、工程设备暂估单价计入工程量清单综合单价报价中。
表—12—2

## 表-13 规费、税金项目清单与计价表
规费、税金项目计价表
工程名称：2026年月季公园水毁修复项目-监控安装采购 |  | 标段：2026年月季公园水毁修复项目 |  |  |  | 第 1 页 共 1 页
序号 | 项目名称 |  | 计算基础 |  | 计算基数 |  | 计算费率(%) | 金额（元）
1 | 税金 |  | 总价措施费+其他项目费+环境保护税 |  |  |  | 9
合 计
编制人（造价人员）： |  |  |  | 复核人（造价工程师）：
表-13